## 实验楼汇总一览表
标段一：马陵中学实验室设备汇总
序号 | 项目类别 | 教室名称 | 数量 | 单位 | 单价(元) | 小计（元) | 总计（元)
1 | 化学实验室汇总 | 通风化学实验室设备配置（54座）-新型塑钢结构（5间） | 1 | 项
2 |  | 化学准备室【1】 | 1 | 间
3 |  | 化学准备室【2】 | 1 | 间
4 |  | 化学准备室【3】 | 1 | 间
5 |  | 通风药品室 | 1 | 间
6 |  | 化学仪器室【1】 | 1 | 间
7 |  | 化学仪器室【2】 | 1 | 间
8 |  | 开放式化学综合实验室 | 1 | 间
9 |  | 化学探究实验室 | 1 | 间
10 |  | #REF! | 1 | 间
11 |  | 污水处理系统明细清单 | 1 | 间
12 |  | 废气处理系统 | 1 | 间
13 |  | 通风化学实验室基础改造 | 1 | 项
14 | 生物实验室汇总 | 生物综合实验室设备配置（54座）-新型塑钢结构（4间） | 1 | 项
15 |  | 生物准备室【1】 | 1 | 间
16 |  | 生物准备室【2】 | 1 | 间
17 |  | 生物准备室【3】 | 1 | 间
18 |  | 生物准备室【4】 | 1 | 间
19 |  | 生物仪器标本室【1】 | 1 | 间
20 |  | 生物仪器室【2】 | 1 | 间
21 |  | 生物探究实验室 | 1 | 间
22 |  | #REF! | 1 | 间
23 |  | 生物显微互动实验室 | 1 | 间
24 |  | 生物数码显微互动设备配置清单 | 1 | 间
25 |  | 生物组织培养室【阳光房】基础配置清单 | 1 | 间
26 |  | 生物组织培养实验室设备配置表 | 1 | 间
27 | 物理实验室汇总 | 电学物理实验室设备配置（54座）（2间） | 1 | 项
28 |  | 力学物理实验室设备配置（54座）-新型塑钢结构（2间） | 1 | 项
29 |  | 物理准备室【1】 | 1 | 间
30 |  | 物理准备室【2】 | 1 | 间
31 |  | 物理准备室【3】 | 1 | 间
32 |  | 物理准备室【4】 | 1 | 间
33 |  | 物理准备室【5】 | 1 | 间
34 |  | 物理仪器室【1】 | 1 | 间
35 |  | 物理仪器室【2】 | 1 | 间
36 |  | 光学物理实验室设备配置（54座）-新型塑钢结构（1间） | 1 | 间
37 |  | 热学物理实验室设备配置（54座）-新型塑钢结构（1间） | 1 | 间
38 |  | 开放式物理综合实验室 | 1 | 间
39 |  | #REF! | 1 | 间
40 |  | 物理数字化探究实验室（56座） | 1 | 间
41 |  | #REF! | 1 | 间
42 | 通用技术实践室设备汇总 | 通用技术一技术与设计1（基础）（2间） | 1 | 项
43 |  | 通用技术二——技术与设计2(技术实践室)（2间） | 1 | 项
44 |  | 通用技术准备室1 | 1 | 间
45 |  | 通用技术准备室2 | 1 | 间
46 |  | 建筑及其设计实践室 | 1 | 间
47 |  | 汽车驾驶与保养实践室 | 1 | 间
48 |  | 通用技术准备室3 | 1 | 间

## 化学实验室
化学实验室设备一览表
通风化学实验室设备配置（54座）-新型塑钢结构（5间）
序号 | 设备名称 | 规格（mm） | 技术参数说明 | 数 量 | 单 位 | 样品 | 单 价（元） | 小 计
1 | 教师演示台 | 3000×700×1050mm | *1.台面：一体化台面，采用12.7mm厚上海威盛亚实芯理化板制作，周边成型厚度为25.4mm。 2.台面颜色：墨绿色。 *3.结构：木质结构柜身用材：讲台柜体设计了视频展台、DVD、功放等多媒体设备摆放空间及学生实验桌电器控制装置摆放空间；台身主体背板及吊板采用16mm厚优质三聚氰胺防潮双贴面板，并借以有限的空间做最大的实验使用面积为基点，注入了人性化的设计理念：演示台前后档板采取开门式设计，所带柜门均安装一钥通开锁，既防盗又方便管理；所有外露板边都采用自动封边机选用优质PVC(2mm原料)封边，粘力强、密封性好、外形美观、经久耐用。组装接缝严密，连接牢固，无松动现象。 4.可调脚：采用ABS工程塑料模具成型制作而成，高度可调、耐磨、 防潮、耐腐蚀。 | 5 | 张
2 | 教师电源控制台 | 480×400mm | 1、设有220V六孔多用插座输出一个，总控空开1个、分组空开4个，低压空开1个，交直流电压表3个、调节开关2个、微调装置1个，交直流输出2组，带漏电短路、过载自动保护、复位功能。可由教师控制学生电源的开、关选择，教师能对实验室进行总体、分组控制。 2、交流输出电压：2-24V，每2V为一档，共12档，最大电流均为3A， 3、直流输出电压：在1.5-24V范围内连续可调，最大电压由教师设定，输出电流2A。 | 5 | 套
3 | 化学学生实验台1(厚80mm,高730mm钢塑侧脚１个， ABS材料柜门１块 ) | 2800×600×780mm | *1、台面：采用12.7mm厚上海威盛亚墨绿色实芯理化板制作，周边成型厚度为25.4mm； 2、围边：ABS工程塑料围边，“C”形安装在台面上，具有防止实验器皿滑落、防潮等特点。 3、结构：精钢注塑结构，整体外形桌侧脚成K字形状；抽屉部分至下柜门内凹300mm，学生座位宽敞。 *4、背板、后侧板采用1.0冷轧钢板经专用模具冲压，焊接成型；金属表面经除油、酸洗、磷化、环氧树脂粉末喷涂高温固化处理。具有承重性能强和耐酸碱、耐腐蚀的特点。 *5、柜身、前侧板、学生抽屉、柜门全部采用3mm厚绿色环保ABS材料一体成型。易碰撞处全部采用倒圆角，人性化圆弧线型工艺，产品款式整体设计美观、合理、安全、牢固、耐用。 *6、侧桌脚：侧脚宽度80mm,高度730mm，前面部分采用绿色环保ABS材料一体成型，壁厚3.0mm，抽屉部分至下柜门内凹300mm，学生座位宽敞，进出方便，不会碰伤膝盖；后面部分采用1.0冷轧钢板经专用模具冲压，焊接成型；金属表面经除油、酸洗、磷化、环氧树脂粉末喷涂高温固化处理。具有承重性能强和耐酸碱、耐腐蚀的特点。 7、学生抽屉、电源盒：ABS一体成型，壁厚3.0mm，抽屉采用上下推拉式闭合，操作极为方便。抽屉尺寸：420mmx130mm，深度：250mm。 8、连接件：ABS专用连接组装件；固定桌脚：ABS注塑专用桌垫。 9、可调脚：采用模具成型PC＋ABS工程塑料合金注塑专用垫，可避免水浸及防潮，有效延长设备寿命。 | 65 | 张 | △
4 | 学生实验台2 | 1680×600×780mm | *1、台面：采用12.7mm厚上海威盛亚墨绿色实芯理化板制作，周边成型厚度为25.4mm； 2、围边：ABS工程塑料围边，“C”形安装在台面上，具有防止实验器皿滑落、防潮等特点。 3、结构：精钢注塑结构，整体外形桌侧脚成K字形状；抽屉部分至下柜门内凹300mm，学生座位宽敞。 *4、背板、后侧板采用1.0冷轧钢板经专用模具冲压，焊接成型；金属表面经除油、酸洗、磷化、环氧树脂粉末喷涂高温固化处理。具有承重性能强和耐酸碱、耐腐蚀的特点。 *5、柜身、前侧板、学生抽屉、柜门全部采用3mm厚绿色环保ABS材料一体成型。易碰撞处全部采用倒圆角，人性化圆弧线型工艺，产品款式整体设计美观、合理、安全、牢固、耐用。 *6、侧桌脚：侧脚宽度80mm,高度730mm，前面部分采用绿色环保ABS材料一体成型，壁厚3.0mm，抽屉部分至下柜门内凹300mm，学生座位宽敞，进出方便，不会碰伤膝盖；后面部分采用1.0冷轧钢板经专用模具冲压，焊接成型；金属表面经除油、酸洗、磷化、环氧树脂粉末喷涂高温固化处理。具有承重性能强和耐酸碱、耐腐蚀的特点。 7、学生抽屉、电源盒：ABS一体成型，壁厚3.0mm，抽屉采用上下推拉式闭合，操作极为方便。抽屉尺寸：420mmx130mm，深度：250mm。 8、连接件：ABS专用连接组装件；固定桌脚：ABS注塑专用桌垫。 9、可调脚：采用模具成型PC＋ABS工程塑料合金注塑专用垫，可避免水浸及防潮，有效延长设备寿命。 | 5 | 张
5 | 学生电源 | 嵌入式电源 | 交流输出电压：2-24V，每2V为一档，共12档，由教师统一调节，电流3A; 直流输出电压：在1.5-24V范围内连续可调，最大电压由教师设定，电流2A。 | 135 | 套
6 | 学生凳 | φ300×430/480 | 圆形固定凳，不要升降凳，五脚立地并镶胶皮且不易脱落或变形。凳面为ABS工程塑料，直径为300mm（加减20mm）；凳面高度为450mm。凳面厚度应大于等于5mm，座凳采用一线厂家生产的国标优质钢管制造，钢管的外景大于等于50mm，壁厚大于等于1.5mm，立管上部有钢板与凳面结合。金属表面需经酸洗、磷化、喷涂处理，表面为银灰色。 | 300 | 只
7 | 水槽 | 400×300×210mm | PP材质，实验室专用水槽。 | 75 | 套
8 | 三联水嘴 | 三联 | 高颈高压，平颈缓压，铜质陶瓷芯阀，表面经环氧树脂喷涂处理。 | 75 | 套
9 | 紧急洗眼器 | 桌面型 | 类型：304不锈钢烤漆；涂层：高亮度环氧树脂涂层；喷淋器：SUS304不锈钢入水管，不锈钢球阀开关，不锈钢拉杆和喷淋头；洗眼器：SUS304不锈钢入水管，球阀开关及洗眼盆；洗眼喷头：加厚铜制外加软性橡胶，内置不锈钢过滤网。 | 5 | 个
10 | 给水系统 | ф32、ф25、ф20； | 给水：从楼道总进水管处引水，经走道再链接到各个实验室及准备室，走道采用采用ф32mmPPR复合管敷设，室内地面暗埋采用ф25mmPPR复合管敷设，讲台、实验桌引水管采用ф20mmPPR复合管敷设，出口处安装1个三角阀，到水嘴处采用国标链接软管链接。具体以实际现场为准。 | 5 | 室
11 | 排水系统 | DN75、DN50 | 排水：从楼板金刚取孔引到楼板下连接到室内排水立管，横管使用国标优质采用DN75mmUPVC 专用排水管，立管使用国标优质采用DN50mmUPVC 专用排水管。具体以实际现场为准。 | 5 | 室
12 | 电气布线 |  | 切割线槽暗埋DN25阻燃线管100m左右，水泥填补后再贴磁砖修复；配电箱到讲台采用4平方国标线材、讲台到学生桌采用2.5平方国标线材,穿出线管离地面1米左右，合计600m左右，符合国家标准。 | 5 | 室
13 | 演示通风柜 （需提供75*65mm厚1.5mm的带槽铝合金立柱小样1个， 20mm厚陶瓷板小样1块。 ） | 1200×700×2000mm | *1.台面：采用20mm厚陶瓷板，防腐蚀、耐酸碱、防静电、防火、耐磨、耐热、耐高温度1000摄氏度、抗污。 *2.柜身上下部均为铝木结构，立柱用75*65mm厚1.5mm的一体成型的铝合金型材框架，上下推拉门，可任意高度停留，带连接风管等。 3、上部为全钢化玻璃透视操作台。柜体下部设置储物柜，整体结构合理，橱体采用16㎜厚三聚氰胺贴面板，其截面用2㎜厚PVC封边条机械高温热熔胶封边，具有粘力强、密封性好，美观、耐用的特点。升降全钢化玻璃操作窗口，平衡器控制操作视窗。水、光源到操作橱内。配1套PP水槽及三联水嘴、光源等。 | 5 | 台 | △
14 | 灭火器 |  | 手提式干粉灭火器；4公斤；灭火剂量（kg）：4±0.08；有效喷射时间（s）：≧9；有效喷射距离（m）：≧4；使用温度（℃）：-20~55；灭火级别（B）：9B、2A；工作压力（Mpa）：1.2；水压强度试验压力（Mpa）：1.5。 | 10 | 只
实验室通风系统
15 | 变频调速风机 | 5.5KW | 结构：铝合金箱体式低噪音。功率：5.5KW。风量：750-1347m3/h。风压：926-735Pa。噪音：≤55dB(A)。室内换气次数：≥20次/h。终端流速：≥11.3米/秒 | 5 | 台
16 | 室内行程管道 | 600*350mm | PVC材质，根据通风需要设计规格。采用5mm厚优质PVC板焊接成型或采用国标PVC型材。 | 150 | 米
17 | 室内地下行程管道(1) | 600*180mm | PVC材质，根据通风需要设计规格。采用优质PVC板焊接成型或采用国标PVC型材。 | 75 | 米
18 | 室内地下行程管道(2) | 300*120mm | PVC材质，根据通风需要设计规格。采用优质PVC板焊接成型或采用国标PVC型材。 | 225 | 米
19 | 室内地下行程管道(3) | 直径110mm | PVC材质，根据通风需要设计规格。采用优质PVC板焊接成型或采用国标PVC型材。 | 225 | 米
20 | 变频器 | 5.5KW | 和风机匹配 | 5 | 套
21 | 风机减振器 |  | 铸铁，橡胶材质，主要用于消除专用通风机引起的微量震动。 | 5 | 套
22 | 风机进出口柔性接头 |  | 柔性材质，通风机与消声器的连接，消除因震动引起的微量错位对通风机的影响 | 5 | 套
23 | 弯头 |  | PVC材质，主要用于室外主管道与室内主管道的连接 | 15 | 套
24 | 风机进出口消音装置 | 2000×800×800mm | PVC材质，内置隔音棉等隔音装置，确保通风室外噪音小于50分贝 | 5 | 套
25 | 防雨帽 |  | PVC材质，主要用于对专用通风机的防护。 | 5 | 套
26 | 风量控制系统 |  | 用于控制专用通风机的启动与关闭，并根据实际需要控制专用通风机的风速。 | 5 | 套
27 | 吸风罩 |  | ABS工程注塑，喇叭型或伸缩隐藏型，可升降360度旋转 | 145 | 只
28 | 风量分配器 |  | PVC材质，主要用于风量分布的控制，使各吸风罩风量均匀。 | 5 | 套
29 | 学生噪音消音器 |  | PVC材质，主要消除各吸风罩在通风过程中的微量噪音。 | 145 | 套
化学准备室【1】
序号 | 设备名称 | 规格（mm） | 技术参数说明 | 数量 | 单位 |  | 单价 | 小计
1 | 中央准备台 （需提供60×40 mm厚1.5mm的C型钢架小样1个， 100mm*40mm,壁厚1.8mm试剂架带槽铝合金立柱小样1个，12.7mm厚威盛亚实心理化板小样1块，16mm厚三聚氰胺板小样1块。） | 3000×1200×850mm | *1、结构：钢木结构。立 柱、侧架：采用60*40mm，壁厚1.5mm的金属方管。金属表面经经酸洗、磷化等化学防锈处理后高压静电均匀喷涂环氧树脂粉末，并经高温固化在型材表面之上，具有不脱落、耐腐蚀之功能； *2、台面：一体化台面，采用12.7mm厚上海威盛亚实芯理化板，耐强酸碱、耐腐蚀、耐有机溶剂，抗菌、抗污染、防水、防火。四周边缘双倍加厚至25.4mm，并经精密加工、倒角、打磨，呈光滑半圆形，注重人性化设计，美观实用。 3、柜体：采用厚度16mmE1级三聚氰胺板密度纤维板，以优质2mmPVC配优质胶王热熔封边作防火、封边处理。 4、铰 链：采用国内知名品牌优质铰链。 5、滑 轨：采用国内知名品牌优质三节静音滑轨。 6、柜 脚：采用优质实验室专用防滑柜脚。 7、拉 手：铝合金一字型隐蔽拉手。 *8、试剂架：采用双层铝玻结构，铝合金表面喷涂高温固化匀乳白环氧树脂喷涂理处理，具有较强的耐蚀性能，上下带塑胶模具堵头。立柱截面尺寸：100mm*40mm, 型材壁厚1.8mm；立柱双面升降槽，侧面双面镶嵌另色色条；试剂架托架2.0mm冷轧板，一次性冲压成型；护栏：护栏壁厚1.2mm，单面镶嵌另色色条。立杆牢固固定于C型钢架底端，层板采用12mm厚的玻璃，安装后用户可根据试剂大小上下高低无级调节。 | 1 | 张 | △
2 | 水槽 | 500×400×30mm | PP材质，实验室专用水槽。 | 1 | 套
3 | 三联水嘴 | 三联 | 高颈高压，平颈缓压，铜质陶瓷芯阀，表面经环氧树脂喷涂处理。 | 1 | 套
4 | 仪器柜 | 1000×600×2000mm | *1.主框架：正面2根立柱采用37.4*27.4mm厚1.2mm，背面2根立柱采用37.4*37.4mm厚1.2mm铝合金型材框架结构，转角连接处采用高强度ABS工程注塑连插件，表面经纯环氧树脂粉高温固化处理。 2.柜体：采用16mmE1级三聚氰胺密度纤维板，以优质2mmPVC配优质胶王热熔封边作防火、封边处理。 3.柜门：采用16mmE1级三聚氰胺密度纤维板，柜门四周及断面以优质2mm PVC封边条配优质胶王热熔封边作防火处理。 4.结构：上柜两扇外开磨边5mm玻璃门（玻璃门门框采用一块整版制作），下柜两扇双开木门。 5.层板：上柜为二层、下柜为一层25mm厚E1级三聚氰胺饰密度纤维板的活动式层板。 6.脚垫：优质耐腐蚀注塑专用垫，美观大方牢固耐用防蚀。 7.铰 链：采用国内知名品牌优质铰链。 8.柜 脚：采用优质实验室专用橡胶底座组合柜脚。 9.拉 手：铝合金一字型隐蔽拉手。 | 5 | 组
5 | 药品柜 | 1000×600×2000mm | *1.主框架：正面2根立柱采用37.4*27.4mm厚1.2mm，,背面2根立柱采用37.4*37.4mm厚1.2mm铝合金型材框架结构，转角连接处采用高强度ABS工程注塑连插件，表面经纯环氧树脂粉高温固化处理。 2.柜体：采用16mmE1级三聚氰胺板密度纤维板，以优质2mmPVC配优质胶王热熔封边作防火、封边处理。 3.柜门：采用16mmE1级三聚氰胺板密度纤维板，柜门四周及断面以优质2mm PVC封边条配优质胶王热熔封边作防火处理。 4.结构：上柜两扇外开磨边5mm玻璃门（玻璃门门框采用一块整版制作）；下柜两扇双开木门。 5.层板：柜体上层为阶梯式隔板,采用18mmE1级三聚氰胺密度纤维板外贴优质知名品牌贴面理化板，耐酸碱、防腐蚀。下层层板为一层25mm厚E1级三聚氰胺密度纤维板的活动式层板。 6.脚垫：优质耐腐蚀注塑专用垫，美观大方牢固耐用防蚀。 7.铰 链：采用国内知名品牌优质铰链。 8.柜 脚：采用优质实验室专用橡胶底座组合柜脚。 9.拉 手：铝合金一字型隐蔽拉手。 | 6 | 组
6 | 全钢通风柜 | 1500×915×2350mm | 1、钢制框架结构，整体分为三段式，全部采用厚度不小于1.2mm的冷轧钢板制作，表面经酸洗磷化处理后再经环氧树脂金属粉末喷涂高温固化处理。 *2、台面采用实验室专用20mm厚陶瓷板制作，内衬板、导流板：6㎜厚抗倍特板。6mm钢化玻璃无框视窗，超静音PVC滑槽，无节升降，可悬停于任意节点。 3、操作仪表板采用铝合金控制面板，标示电源、照明、指示灯。 4、30W日光灯照明装置；220V接地型单相插座；PP一体成型化验杯槽；单联冷凝水嘴180°可旋；顶部通风。 | 1 | 台
9 | 吸风罩 |  | ABS工程注塑，喇叭型或伸缩隐藏型，可升降360度旋转 | 1 | 只
10 | 排风系统 |  | 包含2.2KW风机1台、φ250风管、φ110风管、风管弯头、三通、连接件、固定件、风机控制系统、电缆、墙体开孔及恢复等。 | 1 | 套
12 | 室内废液处理装置 |  | 收集实验中废液，经集中处理后排入污水管道 | 1 | 项
13 | 拖把池 | 尺寸: 46×35×66mm | 材质：陶瓷 釉面：优质原釉 安装方式：落地式 配件：下水套件、龙头 颜色：白色 重量：40斤 | 1 | 项
化学准备室【2】
序号 | 设备名称 | 规格mm | 技术参数说明 | 数量 | 单位 |  | 单价 | 小计
1 | 中央准备台 | 3000×1200×850mm | *1、结构：钢木结构。立 柱、侧架：采用60*40mm，壁厚1.5mm的金属方管。金属表面经经酸洗、磷化等化学防锈处理后高压静电均匀喷涂环氧树脂粉末，并经高温固化在型材表面之上，不脱落、耐腐蚀。 *2、台面：一体化台面，采用12.7mm厚上海威盛亚实芯理化板，耐强酸碱、耐腐蚀、耐有机溶剂，抗菌、抗污染、防水、防火。四周边缘双倍加厚至25.4mm，并经精密加工、倒角、打磨，呈光滑半圆形，注重人性化设计，美观实用。 3、柜体：采用厚度16mmE1级三聚氰胺板密度纤维板，以优质2mmPVC配优质胶王热熔封边作防火、封边处理。 4、铰 链：采用国内知名品牌优质铰链。 5、滑 轨：采用国内知名品牌优质三节静音滑轨。 6、柜 脚：采用优质实验室专用防滑柜脚。 7、拉 手：铝合金一字型隐蔽拉手。 *8、试剂架：采用双层铝玻结构，铝合金表面喷涂高温固化匀乳白环氧树脂喷涂理处理，具有较强的耐蚀性能，上下带塑胶模具堵头。立柱截面尺寸：100mm*40mm, 型材壁厚1.8mm；立柱双面升降槽，侧面双面镶嵌另色色条；试剂架托架2.0mm冷轧板，一次性冲压成型；护栏：护栏壁厚1.2mm，单面镶嵌另色色条。立杆牢固固定于C型钢架底端，层板采用12mm厚的玻璃，安装后用户可根据试剂大小上下高低无级调节。 | 1 | 张
2 | 水槽 | 500×400×300mm | PP材质，实验室专用水槽。 | 1 | 套
3 | 三联水嘴 | 三联 | 高颈高压，平颈缓压，铜质陶瓷芯阀，表面经环氧树脂喷涂处理。 | 1 | 套
4 | 仪器柜 | 1000×600×2000mm | *1.主框架：正面2根立柱采用37.4*27.4mm厚1.2mm，,背面2根立柱采用37.4*37.4mm厚1.2mm铝合金型材框架结构，转角连接处采用高强度ABS工程注塑连插件，表面经纯环氧树脂粉高温固化处理。 2.柜体：采用16mmE1级三聚氰胺密度纤维板，以优质2mmPVC配优质胶王热熔封边作防火、封边处理。 3.柜门：采用16mmE1级三聚氰胺密度纤维板，柜门四周及断面以优质2mm PVC封边条配优质胶王热熔封边作防火处理。 4.结构：上柜两扇外开磨边5mm玻璃门（玻璃门门框采用一块整版制作），下柜两扇双开木门。 5.层板：上柜为二层、下柜为一层25mm厚E1级三聚氰胺饰密度纤维板的活动式层板。 6.脚垫：优质耐腐蚀注塑专用垫，美观大方牢固耐用防蚀。 7.铰 链：采用国内知名品牌优质铰链。 8.柜 脚：采用优质实验室专用橡胶底座组合柜脚。 9.拉 手：铝合金一字型隐蔽拉手。 | 4 | 组
5 | 药品柜 | 1000×600×2000mm | *1.主框架：正面2根立柱采用37.4*27.4mm厚1.2mm，,背面2根立柱采用37.4*37.4mm厚1.2mm铝合金型材框架结构，转角连接处采用高强度ABS工程注塑连插件，表面经纯环氧树脂粉高温固化处理。 2.柜体：采用16mmE1级三聚氰胺板密度纤维板，以优质2mmPVC配优质胶王热熔封边作防火、封边处理。 3.柜门：采用16mmE1级三聚氰胺板密度纤维板，柜门四周及断面以优质2mm PVC封边条配优质胶王热熔封边作防火处理。 4.结构：上柜两扇外开磨边5mm玻璃门（玻璃门门框采用一块整版制作）；下柜两扇双开木门。 5.层板：柜体上层为阶梯式隔板,采用18mmE1级三聚氰胺密度纤维板外贴优质知名品牌贴面理化板，耐酸碱、防腐蚀。下层层板为一层25mm厚E1级三聚氰胺密度纤维板的活动式层板。 6.脚垫：优质耐腐蚀注塑专用垫，美观大方牢固耐用防蚀。 7.铰 链：采用国内知名品牌优质铰链。 8.柜 脚：采用优质实验室专用橡胶底座组合柜脚。 9.拉 手：铝合金一字型隐蔽拉手。 | 7 | 组
6 | 全钢通风柜 | 1500×915×2350mm | 1、钢制框架结构，整体分为三段式，全部采用厚度不小于1.2mm的冷轧钢板制作，表面经酸洗磷化处理后再经环氧树脂金属粉末喷涂高温固化处理。 *2、台面采用实验室专用20mm厚陶瓷板制作，内衬板、导流板：6㎜厚抗倍特板。6mm钢化玻璃无框视窗，超静音PVC滑槽，无节升降，可悬停于任意节点。 3、操作仪表板采用铝合金控制面板，标示电源、照明、指示灯。 4、30W日光灯照明装置；220V接地型单相插座；PP一体成型化验杯槽；单联冷凝水嘴180°可旋；顶部通风。 | 1 | 台
7 | 常用维修工具 |  | 木工工具箱专用配套：含18种必备常用工具，方便使用和管理。（工具包括：木工凿子；美工刀；木工锉；剪刀，多用；羊角锤；手推刨；钢角尺，；螺丝刀，芝麻柄；卷尺磨刀石一块等）金工工具箱：专用配套工具箱，含26种必备常用工具，方便使用和管理。（工具包括：钢丝钳，；尖嘴钳，；钢直尺，，300mm钢直尺；扁锉刀；半圆锉刀；三角锉，1把；圆锉刀；划针；划规；样冲；什锦锉，；钳工锤；圆头锤；丝锤、扳牙扳手；钢卷尺；两用扳手；内六角扳手套装；三叉扳手；螺丝刀；螺丝刀，；活动扳手；钢丝刷；钢锯架；铁皮剪，美式铁皮剪；自行车钢丝扳手；三角尺等）。电工工具套装（塑柄精品8寸活扳手，5寸迷你尖嘴钳，5寸迷你斜口钳，6X150十字螺丝刀，6X150一字螺丝刀，6X100十字螺丝刀，6X100一字螺丝刀，3X75十字螺丝刀，3X75一字螺丝刀，精品电笔，全铝合金吸锡器，精品电烙铁，MT-1210数字万用表，8寸钢丝钳等）。 | 1 | 套
8 | 维修工作台 | 1500×700×800mm | *1、结构：钢木结构。立 柱、侧架：采用60*40mm，壁厚1.5mm的金属方管。金属表面经经酸洗、磷化等化学防锈处理后高压静电均匀喷涂环氧树脂粉末，并经高温固化在型材表面之上，具有不脱落、耐腐蚀之功能； *2、台面：一体化台面，采用12.7mm厚上海威盛亚实芯理化板，耐强酸碱、耐腐蚀、耐有机溶剂，抗菌、抗污染、防水、防火。四周边缘双倍加厚至25.4mm，并经精密加工、倒角、打磨，呈光滑半圆形，注重人性化设计，美观实用。 3、柜体：采用厚度16mmE1级三聚氰胺板密度纤维板，以优质2mmPVC配优质胶王热熔封边作防火、封边处理。 4、铰 链：采用国内知名品牌优质铰链。 5、滑 轨：采用国内知名品牌优质三节静音滑轨。 6、柜 脚：采用优质实验室专用防滑柜脚。 7、拉 手：铝合金一字型隐蔽拉手。 8、可配备台钳,台钻,设单相220v和三相四现380v插座若干。 | 1 | 张
9 | 吸风罩 |  | ABS工程注塑，喇叭型或伸缩隐藏型，可升降360度旋转 | 1 | 只
10 | 排风系统 |  | 包含2.2KW风机1台、φ250风管、φ110风管、风管弯头、三通、连接件、固定件、风机控制系统、电缆、墙体开孔及恢复等。 | 1 | 套
11 | 急救箱 |  | 药品：碘酒（25mL）2瓶（有药品生产许可编号）、红药水（25mL）2瓶（有药品生产许可编号）、双氧水（100mL）1瓶（有药品生产许可编号）、医用酒精（100mL）1瓶（有药品生产许可编号），医用棉签1包（有药品生产许可编号，原包装）、医用棉球1包（有药品生产许可编号，原包装）、无菌纱布（50mm*50mm）1包（有药品生产许可编号，原包装）、胶布（布）1卷、创可贴50张、烫伤药膏2支（有药品生产许可编号），均为保质期内。 | 2 | 套
12 | 废液处理装置 |  | 收集实验中废液，经集中处理后排入污水管道 | 1 | 项
13 | 拖把池 | 尺寸: 46×35×66mm | 材质：陶瓷 釉面：优质原釉 安装方式：落地式 配件：下水套件、龙头 颜色：白色 重量：40斤 | 1 | 项
化学准备室【3】
序号 | 设备名称 | 规格mm | 技术参数说明 | 数量 | 单位 |  | 单价 | 小计
1 | 中央准备台 | 3000×1200×850mm | *1、结构：钢木结构。立 柱、侧架：采用60*40mm，壁厚1.5mm的金属方管。金属表面经经酸洗、磷化等化学防锈处理后高压静电均匀喷涂环氧树脂粉末，并经高温固化在型材表面之上，具有不脱落、耐腐蚀之功能； *2、台面：一体化台面，采用12.7mm厚上海威盛亚实芯理化板，耐强酸碱、耐腐蚀、耐有机溶剂，抗菌、抗污染、防水、防火。四周边缘双倍加厚至25.4mm，并经精密加工、倒角、打磨，呈光滑半圆形，注重人性化设计，美观实用。 3、柜体：采用厚度16mmE1级三聚氰胺板密度纤维板，以优质2mmPVC配优质胶王热熔封边作防火、封边处理。 4、铰 链：采用国内知名品牌优质铰链。 5、滑 轨：采用国内知名品牌优质三节静音滑轨。 6、柜 脚：采用优质实验室专用防滑柜脚。 7、拉 手：铝合金一字型隐蔽拉手。 *8、试剂架：采用双层铝玻结构，铝合金表面喷涂高温固化匀乳白环氧树脂喷涂理处理，具有较强的耐蚀性能，上下带塑胶模具堵头。立柱截面尺寸：100mm*40mm, 型材壁厚1.8mm；立柱双面升降槽，侧面双面镶嵌另色色条；试剂架托架2.0mm冷轧板，一次性冲压成型；护栏：护栏壁厚1.2mm，单面镶嵌另色色条。立杆牢固固定于C型钢架底端，层板采用12mm厚的玻璃，安装后用户可根据试剂大小上下高低无级调节。 | 1 | 张
2 | 水槽 | 500×400×300mm | PP材质，实验室专用水槽。 | 1 | 套
3 | 三联水嘴 | 三联 | 高颈高压，平颈缓压，铜质陶瓷芯阀，表面经环氧树脂喷涂处理。 | 1 | 套
4 | 仪器柜 | 1000×600×2000mm | *1.主框架：正面2根立柱采用37.4*27.4mm厚1.2mm，,背面2根立柱采用37.4*37.4mm厚1.2mm铝合金型材框架结构，转角连接处采用高强度ABS工程注塑连插件，表面经纯环氧树脂粉高温固化处理。 2.柜体：采用16mmE1级三聚氰胺密度纤维板，以优质2mmPVC配优质胶王热熔封边作防火、封边处理。 3.柜门：采用16mmE1级三聚氰胺密度纤维板，柜门四周及断面以优质2mm PVC封边条配优质胶王热熔封边作防火处理。 4.结构：上柜两扇外开磨边5mm玻璃门（玻璃门门框采用一块整版制作），下柜两扇双开木门。 5.层板：上柜为二层、下柜为一层25mm厚E1级三聚氰胺饰密度纤维板的活动式层板。 6.脚垫：优质耐腐蚀注塑专用垫，美观大方牢固耐用防蚀。 7.铰 链：采用国内知名品牌优质铰链。 8.柜 脚：采用优质实验室专用橡胶底座组合柜脚。 9.拉 手：铝合金一字型隐蔽拉手。 | 7 | 组
5 | 药品柜 | 1000×600×2000mm | *1.主框架：正面2根立柱采用37.4*27.4mm厚1.2mm，,背面2根立柱采用37.4*37.4mm厚1.2mm铝合金型材框架结构，转角连接处采用高强度ABS工程注塑连插件，表面经纯环氧树脂粉高温固化处理。 2.柜体：采用16mmE1级三聚氰胺板密度纤维板，以优质2mmPVC配优质胶王热熔封边作防火、封边处理。 3.柜门：采用16mmE1级三聚氰胺板密度纤维板，柜门四周及断面以优质2mm PVC封边条配优质胶王热熔封边作防火处理。 4.结构：上柜两扇外开磨边5mm玻璃门（玻璃门门框采用一块整版制作）；下柜两扇双开木门。 5.层板：柜体上层为阶梯式隔板,采用18mmE1级三聚氰胺密度纤维板外贴优质知名品牌贴面理化板，耐酸碱、防腐蚀。下层层板为一层25mm厚E1级三聚氰胺密度纤维板的活动式层板。 6.脚垫：优质耐腐蚀注塑专用垫，美观大方牢固耐用防蚀。 7.铰 链：采用国内知名品牌优质铰链。 8.柜 脚：采用优质实验室专用橡胶底座组合柜脚。 9.拉 手：铝合金一字型隐蔽拉手。 | 5 | 组
6 | 全钢通风柜 | 1500×915×2350mm | 1、钢制框架结构，整体分为三段式，全部采用厚度不小于1.2mm的冷轧钢板制作，表面经酸洗磷化处理后再经环氧树脂金属粉末喷涂高温固化处理。 *2、台面采用实验室专用20mm厚陶瓷板制作，内衬板、导流板：6㎜厚抗倍特板。6mm钢化玻璃无框视窗，超静音PVC滑槽，无节升降，可悬停于任意节点。 3、操作仪表板采用铝合金控制面板，标示电源、照明、指示灯。 4、30W日光灯照明装置；220V接地型单相插座；PP一体成型化验杯槽；单联冷凝水嘴180°可旋；顶部通风。 | 1 | 台
7 | 常用维修工具 |  | 木工工具箱专用配套：含18种必备常用工具，方便使用和管理。（工具包括：木工凿子；美工刀；木工锉；剪刀，多用；羊角锤；手推刨；钢角尺，；螺丝刀，芝麻柄；卷尺磨刀石一块等）金工工具箱：专用配套工具箱，含26种必备常用工具，方便使用和管理。（工具包括：钢丝钳，；尖嘴钳，；钢直尺，，300mm钢直尺；扁锉刀；半圆锉刀；三角锉，1把；圆锉刀；划针；划规；样冲；什锦锉，；钳工锤；圆头锤；丝锤、扳牙扳手；钢卷尺；两用扳手；内六角扳手套装；三叉扳手；螺丝刀；螺丝刀，；活动扳手；钢丝刷；钢锯架；铁皮剪，美式铁皮剪；自行车钢丝扳手；三角尺等）。电工工具套装（塑柄精品8寸活扳手，5寸迷你尖嘴钳，5寸迷你斜口钳，6X150十字螺丝刀，6X150一字螺丝刀，6X100十字螺丝刀，6X100一字螺丝刀，3X75十字螺丝刀，3X75一字螺丝刀，精品电笔，全铝合金吸锡器，精品电烙铁，MT-1210数字万用表，8寸钢丝钳等）。 | 1 | 套
8 | 维修工作台 | 1500×700×800mm | *1、结构：钢木结构。立 柱、侧架：采用60*40mm，壁厚1.5mm的金属方管。金属表面经经酸洗、磷化等化学防锈处理后高压静电均匀喷涂环氧树脂粉末，并经高温固化在型材表面之上，具有不脱落、耐腐蚀之功能； *2、台面：一体化台面，采用12.7mm厚上海威盛亚实芯理化板，耐强酸碱、耐腐蚀、耐有机溶剂，抗菌、抗污染、防水、防火。四周边缘双倍加厚至25.4mm，并经精密加工、倒角、打磨，呈光滑半圆形，注重人性化设计，美观实用。 3、柜体：采用厚度16mmE1级三聚氰胺板密度纤维板，以优质2mmPVC配优质胶王热熔封边作防火、封边处理。 4、铰 链：采用国内知名品牌优质铰链。 5、滑 轨：采用国内知名品牌优质三节静音滑轨。 6、柜 脚：采用优质实验室专用防滑柜脚。 7、拉 手：铝合金一字型隐蔽拉手。 8、可配备台钳,台钻,设单相220v和三相四现380v插座若干。 | 1 | 张
9 | 吸风罩 |  | ABS工程注塑，喇叭型或伸缩隐藏型，可升降360度旋转 | 1 | 只
10 | 排风系统 |  | 包含1.1KW风机1台、φ250风管、φ110风管、风管弯头、三通、连接件、固定件、风机控制系统、电缆、墙体开孔及恢复等。 | 1 | 套
11 | 急救箱 |  | 一些常用的外伤用药, 可悬挂，备有外伤急救药品如:云南白药、红药水、碘酒、砂布、无菌棉花、胶带、创口贴、剪刀等。 | 1 | 套
12 | 拖把池 | 尺寸: 46×35×66mm | 材质：陶瓷 釉面：优质原釉 安装方式：落地式 配件：下水套件、龙头 颜色：白色 重量：40斤 | 1 | 项
通风药品室
序号 | 设备名称 | 规格mm | 技术参数说明 | 数量 | 单位 |  | 单价 | 小计
1 | 中央准备台 | 3000×1200×850mm | *1、结构：钢木结构。立 柱、侧架：采用60*40mm，壁厚1.5mm的金属方管。金属表面经经酸洗、磷化等化学防锈处理后高压静电均匀喷涂环氧树脂粉末，并经高温固化在型材表面之上，具有不脱落、耐腐蚀之功能； *2、台面：一体化台面，采用12.7mm厚上海威盛亚实芯理化板，耐强酸碱、耐腐蚀、耐有机溶剂，抗菌、抗污染、防水、防火。四周边缘双倍加厚至25.4mm，并经精密加工、倒角、打磨，呈光滑半圆形，注重人性化设计，美观实用。 3、柜体：采用厚度16mmE1级三聚氰胺板密度纤维板，以优质2mmPVC配优质胶王热熔封边作防火、封边处理。 4、铰 链：采用国内知名品牌优质铰链。 5、滑 轨：采用国内知名品牌优质三节静音滑轨。 6、柜 脚：采用优质实验室专用防滑柜脚。 7、拉 手：铝合金一字型隐蔽拉手。 *8、试剂架：采用双层铝玻结构，铝合金表面喷涂高温固化匀乳白环氧树脂喷涂理处理，具有较强的耐蚀性能，上下带塑胶模具堵头。立柱截面尺寸：100mm*40mm, 型材壁厚1.8mm；立柱双面升降槽，侧面双面镶嵌另色色条；试剂架托架2.0mm冷轧板，一次性冲压成型；护栏：护栏壁厚1.2mm，单面镶嵌另色色条。立杆牢固固定于C型钢架底端，层板采用12mm厚的玻璃，安装后用户可根据试剂大小上下高低无级调节。 | 1 | 张
2 | 水槽 | 500×400×300mm | PP材质，实验室专用水槽。 | 1 | 套
3 | 三联水嘴 | 三联 | 高颈高压，平颈缓压，铜质陶瓷芯阀，表面经环氧树脂喷涂处理。 | 1 | 套
4 | 药品柜 | 1000×600×2000mm | *1.主框架：正面2根立柱采用37.4*27.4mm厚1.2mm，,背面2根立柱采用37.4*37.4mm厚1.2mm铝合金型材框架结构，转角连接处采用高强度ABS工程注塑连插件，表面经纯环氧树脂粉高温固化处理。 2.柜体：采用16mmE1级三聚氰胺板密度纤维板，以优质2mmPVC配优质胶王热熔封边作防火、封边处理。 3.柜门：采用16mmE1级三聚氰胺板密度纤维板，柜门四周及断面以优质2mm PVC封边条配优质胶王热熔封边作防火处理。 4.结构：上柜两扇外开磨边5mm玻璃门（玻璃门门框采用一块整版制作）；下柜两扇双开木门。 5.层板：柜体上层为阶梯式隔板,采用18mmE1级三聚氰胺密度纤维板外贴优质知名品牌贴面理化板，耐酸碱、防腐蚀。下层层板为一层25mm厚E1级三聚氰胺密度纤维板的活动式层板。 6.脚垫：优质耐腐蚀注塑专用垫，美观大方牢固耐用防蚀。 7.铰 链：采用国内知名品牌优质铰链。 8.柜 脚：采用优质实验室专用橡胶底座组合柜脚。 9.拉 手：铝合金一字型隐蔽拉手。 | 4 | 组
5 | PP通风药品柜（8mm厚PP板材小样1块, 铰链/把手小样1套） | 1000×600×2000mm | *1、本体：采用抗强酸碱耐化学药品，耐冲击磁白色优质PP板(参考品牌：台湾喜得)承制，具半永久性，厚度8mm，抗强酸、化学药品，耐冲击，不腐蚀，永不生绣。 *2、铰链/把手：采用耐强酸、强碱材质，拉门采用同质PP聚丙稀材料制作。 3、调整脚：采用塑钢模具成型，无金属部分外露，可根据现场情况调整水平。 4、门吸：全优质PS耐腐蚀材质 。 5、螺丝：采用316L不锈钢螺丝和纯钛材质。 6、设PP隔板三组,活动隔板一块。排风采用顶部通风管道连接排风设备。 | 5 | 组 | △
6 | 毒品柜 | 1000×600×2000mm | *1、柜体：采用1.2mm厚的优质冷轧钢板构造,所有组件经模具冲压成型。 *2、柜门：为双层结构，内外层均防腐蚀及撞击，中间带有隔音层。层板：采用全新钢化玻璃，具有耐腐蚀、防火、防潮等功能。 3、电子密码锁和机械密码锁并用，双重密码开门。 | 1 | 个
7 | 全钢通风柜 | 1500×915×2350mm | 1、钢制框架结构，整体分为三段式，全部采用厚度不小于1.2mm的冷轧钢板制作，表面经酸洗磷化处理后再经环氧树脂金属粉末喷涂高温固化处理。 *2、台面采用实验室专用20mm厚陶瓷板制作，内衬板、导流板：6㎜厚抗倍特板。6mm钢化玻璃无框视窗，超静音PVC滑槽，无节升降，可悬停于任意节点。 3、操作仪表板采用铝合金控制面板，标示电源、照明、指示灯。 4、30W日光灯照明装置；220V接地型单相插座；PP一体成型化验杯槽；单联冷凝水嘴180°可旋；顶部通风。 | 1 | 台
8 | 废液处理装置 |  | 收集实验中废液，经集中处理后排入污水管道 | 1 | 项
9 | 抽排气系统 |  | 包含2.2KW风机1台、φ250风管、φ110风管、风管弯头、三通、连接件、固定件、风机控制系统、电缆、墙体开孔及恢复等。 | 1 | 套
化学仪器室【1】
序号 | 设备名称 | 规格mm | 技术参数说明 | 数量 | 单位 |  | 单价 | 小计
1 | 准备边台 | 3000×750×780mm | *1、结构：钢木结构。立 柱、侧架：采用60*40mm，壁厚1.5mm的金属方管。金属表面经经酸洗、磷化等化学防锈处理后高压静电均匀喷涂环氧树脂粉末，并经高温固化在型材表面之上，具有不脱落、耐腐蚀之功能； *2、台面：一体化台面，采用12.7mm厚上海威盛亚实芯理化板，耐强酸碱、耐腐蚀、耐有机溶剂，抗菌、抗污染、防水、防火。四周边缘双倍加厚至25.4mm，并经精密加工、倒角、打磨，呈光滑半圆形，注重人性化设计，美观实用。 3、柜体：采用厚度16mmE1级三聚氰胺板密度纤维板，以优质2mmPVC配优质胶王热熔封边作防火、封边处理。 4、铰 链：采用国内知名品牌优质铰链。 5、滑 轨：采用国内知名品牌优质三节静音滑轨。 6、柜 脚：采用优质实验室专用防滑柜脚。 7、拉 手：铝合金一字型隐蔽拉手。 *8、试剂架：采用双层铝玻结构，铝合金表面喷涂高温固化匀乳白环氧树脂喷涂理处理，具有较强的耐蚀性能，上下带塑胶模具堵头。立柱截面尺寸：100mm*40mm, 型材壁厚1.8mm；立柱双面升降槽，侧面双面镶嵌另色色条；试剂架托架2.0mm冷轧板，一次性冲压成型；护栏：护栏壁厚1.2mm，单面镶嵌另色色条。立杆牢固固定于C型钢架底端，层板采用12mm厚的玻璃，安装后用户可根据试剂大小上下高低无级调节。 | 1 | 张
2 | 水槽 | 500×400×300mm | PP材质，实验室专用水槽。 | 1 | 套
3 | 三联水嘴 | 三联 | 高颈高压，平颈缓压，铜质陶瓷芯阀，表面经环氧树脂喷涂处理。 | 1 | 套
4 | 仪器柜 | 1000×600×2000mm | *1.主框架：正面2根立柱采用37.4*27.4mm厚1.2mm，背面2根立柱采用37.4*37.4mm厚1.2mm铝合金型材框架结构，转角连接处采用高强度ABS工程注塑连插件，表面经纯环氧树脂粉高温固化处理。 2.柜体：采用16mmE1级三聚氰胺密度纤维板，以优质2mmPVC配优质胶王热熔封边作防火、封边处理。 3.柜门：采用16mmE1级三聚氰胺密度纤维板，柜门四周及断面以优质2mm PVC封边条配优质胶王热熔封边作防火处理。 4.结构：上柜两扇外开磨边5mm玻璃门（玻璃门门框采用一块整版制作），下柜两扇双开木门。 5.层板：上柜为二层、下柜为一层25mm厚E1级三聚氰胺饰密度纤维板的活动式层板。 6.脚垫：优质耐腐蚀注塑专用垫，美观大方牢固耐用防蚀。 7.铰 链：采用国内知名品牌优质铰链。 8.柜 脚：采用优质实验室专用橡胶底座组合柜脚。 9.拉 手：铝合金一字型隐蔽拉手。 | 33 | 组
5 | 仪器推车 | 700*480*900mm | 1.整体采用304#不锈钢焊接一次成型，三层层板（可选择层板冲孔） 2.标配3寸底板聚氨酯（PU）脚轮，两只万向，两只万向带刹车。 符合洁净室实验室产品特点，不留死角，避免二次污染；不锈钢304材质，高品质外表抛光； 330MM层间距，顶层和中间层三面向上折边60MM避免货物在运输途中掉落，正面横杆可拆卸，方便货物取放。 舒适不锈钢圆管把手。 万向脚轮滑动灵活轻便，两只带刹车脚轮便于途中制动。 | 1 | 台
化学仪器室【2】
序号 | 设备名称 | 规格mm | 技术参数说明 | 数量 | 单位 |  | 单价 | 小计
1 | 仪器柜 | 1000×600×2000mm | *1.主框架：正面2根立柱采用37.4*27.4mm厚1.2mm，背面2根立柱采用37.4*37.4mm厚1.2mm铝合金型材框架结构，转角连接处采用高强度ABS工程注塑连插件，表面经纯环氧树脂粉高温固化处理。 2.柜体：采用16mmE1级三聚氰胺密度纤维板，以优质2mmPVC配优质胶王热熔封边作防火、封边处理。 3.柜门：采用16mmE1级三聚氰胺密度纤维板，柜门四周及断面以优质2mm PVC封边条配优质胶王热熔封边作防火处理。 4.结构：上柜两扇外开磨边5mm玻璃门（玻璃门门框采用一块整版制作），下柜两扇双开木门。 5.层板：上柜为二层、下柜为一层25mm厚E1级三聚氰胺饰密度纤维板的活动式层板。 6.脚垫：优质耐腐蚀注塑专用垫，美观大方牢固耐用防蚀。 7.铰 链：采用国内知名品牌优质铰链。 8.柜 脚：采用优质实验室专用橡胶底座组合柜脚。 9.拉 手：铝合金一字型隐蔽拉手。 | 33 | 组
2 | 挂图柜 | 1000×600×2000mm | *1.主框架：正面2根立柱采用37.4*27.4mm厚1.2mm，背面2根立柱采用37.4*37.4mm厚1.2mm铝合金型材框架结构，转角连接处采用高强度ABS工程注塑连插件，表面经纯环氧树脂粉高温固化处理。 2.柜体：采用16mmE1级三聚氰胺密度纤维板，以优质2mmPVC配优质胶王热熔封边作防火、封边处理。 3.柜门：采用16mmE1级三聚氰胺密度纤维板，柜门四周及断面以优质2mm PVC封边条配优质胶王热熔封边作防火处理。 4.结构：上层为5mm铝合金玻璃透明柜,层板为8mm钢化玻璃，玻璃推拉门上锁，下层为木质柜。 | 2 | 组
3 | 仪器托盘 | 400*600mm | ABS材料方盘 | 7 | 个
开放式化学综合实验室
序号 | 设备名称 | 规格mm | 技术参数说明 | 数量 | 单位 |  | 单价 | 小计
1 | 教师演示台 | 3000×700×1050mm | *1.台面：一体化台面，采用12.7mm厚上海威盛亚实芯理化板制作，周边成型厚度为25.4mm。 2.台面颜色：墨绿色。 *3.结构：木质结构柜身用材：讲台柜体设计了视频展台、DVD、功放等多媒体设备摆放空间及学生实验桌电器控制装置摆放空间；台身主体背板及吊板采用16mm厚优质三聚氰胺防潮双贴面板，并借以有限的空间做最大的实验使用面积为基点，注入了人性化的设计理念：演示台前后档板采取开门式设计，所带柜门均安装一钥通开锁，既防盗又方便管理；所有外露板边都采用自动封边机选用优质PVC(2mm原料)封边，粘力强、密封性好、外形美观、经久耐用。组装接缝严密，连接牢固，无松动现象。 4.可调脚：采用ABS工程塑料模具成型制作而成，高度可调、耐磨、 防潮、耐腐蚀。 | 1 | 张
2 | 教师电源控制台 | 480×400mm | 设有220V六孔多用插座输出一个，总控空开1个、分组空开4个，低压空开1个，交直流电压表3个、调节开关2个、微调装置1个，交直流输出2组，带漏电短路、过载自动保护、复位功能。可由教师控制学生电源的开、关选择，教师能对实验室进行总体、分组控制。 交流输出电压：2-24V，每2V为一档，共12档，最大电流均为3A， 直流输出电压：在1.5-24V范围内连续可调，最大电压由教师设定，输出电流2A。 | 1 | 套
3 | 水槽 | 400×300×210mm | PP材质，实验室专用水槽。 | 7 | 套
4 | 三联水嘴 | 三联 | 高颈高压，平颈缓压，铜质陶瓷芯阀，表面经环氧树脂喷涂处理。 | 7 | 套
5 | 学生中央实验台1 | 2400×1200×780mm | *1、结构：钢木结构。立 柱、侧架：采用60*40mm，壁厚1.5mm的金属方管。金属表面经经酸洗、磷化等化学防锈处理后高压静电均匀喷涂环氧树脂粉末，并经高温固化在型材表面之上，具有不脱落、耐腐蚀之功能； *2、台面：一体化台面，采用12.7mm厚上海威盛亚实芯理化板，耐强酸碱、耐腐蚀、耐有机溶剂，抗菌、抗污染、防水、防火。四周边缘双倍加厚至25.4mm，并经精密加工、倒角、打磨，呈光滑半圆形，注重人性化设计，美观实用。 3、柜体：采用厚度16mmE1级三聚氰胺板密度纤维板，以优质2mmPVC配优质胶王热熔封边作防火、封边处理。 4、铰 链：采用国内知名品牌优质铰链。 5、滑 轨：采用国内知名品牌优质三节静音滑轨。 6、柜 脚：采用优质实验室专用防滑柜脚。 7、拉 手：铝合金一字型隐蔽拉手。 | 6 | 张
6 | 学生中央实验台2 | 600×1200×780mm | *1、结构：钢木结构。立 柱、侧架：采用60*40mm，壁厚1.5mm的金属方管。金属表面经经酸洗、磷化等化学防锈处理后高压静电均匀喷涂环氧树脂粉末，并经高温固化在型材表面之上，具有不脱落、耐腐蚀之功能； *2、台面：一体化台面，采用12.7mm厚上海威盛亚实芯理化板，耐强酸碱、耐腐蚀、耐有机溶剂，抗菌、抗污染、防水、防火。四周边缘双倍加厚至25.4mm，并经精密加工、倒角、打磨，呈光滑半圆形，注重人性化设计，美观实用。 3、柜体：采用厚度16mmE1级三聚氰胺板密度纤维板，以优质2mmPVC配优质胶王热熔封边作防火、封边处理。 4、铰 链：采用国内知名品牌优质铰链。 5、滑 轨：采用国内知名品牌优质三节静音滑轨。 6、柜 脚：采用优质实验室专用防滑柜脚。 7、拉 手：铝合金一字型隐蔽拉手。 | 2 | 张
7 | 嵌入式学生电源 | 嵌入式电源 | 交流输出电压：2-24V，每2V为一档，共12档，由教师统一调节，电流3A; 直流输出电压：在1.5-24V范围内连续可调，最大电压由教师设定，电流2A。 | 13 | 套
8 | 学生凳 | φ300×430/480 | 圆形固定凳，不要升降凳，五脚立地并镶胶皮且不易脱落或变形。凳面为ABS工程塑料，直径为300mm（加减20mm）；凳面高度为450mm。凳面厚度应大于等于5mm，座凳采用一线厂家生产的国标优质钢管制造，钢管的外景大于等于50mm，壁厚大于等于1.5mm，立管上部有钢板与凳面结合。金属表面需经酸洗、磷化、喷涂处理，表面为银灰色。 | 60 | 只
9 | 试剂架 | 1200×300×450mm | 1、铝合金结构，表面喷涂高温固化匀乳白环氧树脂喷涂理处理，具有较强的耐蚀性能，上下带塑胶模具堵头。 *2、立柱截面尺寸：40mm*100mm, 型材壁厚1.5mm；试剂架立柱双面升降槽，侧面双面镶嵌另色色条；试剂架托架2.0mm冷轧板，一次性冲压成型；试剂架护栏：护栏壁厚1.2mm，单面镶嵌另色色条。 3、立杆牢固固定于C型钢架底端，层板采用12.7mm实芯理化板，安装后用户可根据试剂大小上下高低无级调节。 | 13 | 组
10 | 给水系统 | ф32、ф25、ф20； | 给水：从楼道总进水管处引水，经走道再链接到各个实验室及准备室，走道采用采用ф32mmPPR复合管敷设，室内地面暗埋采用ф25mmPPR复合管敷设，讲台、实验桌引水管采用ф20mmPPR复合管敷设，出口处安装1个三角阀，到水嘴处采用国标链接软管链接。具体以实际现场为准。 | 1 | 室
11 | 排水系统 | DN75、DN50 | 排水：从楼板金刚取孔引到楼板下连接到室内排水立管，横管使用国标优质采用DN75mmUPVC 专用排水管，立管使用国标优质采用DN50mmUPVC 专用排水管。具体以实际现场为准。 | 1 | 室
12 | 电气布线 |  | 切割线槽暗埋DN25阻燃线管100m左右，水泥填补后再贴磁砖修复；配电箱到讲台采用4平方国标线材、讲台到学生桌采用2.5平方国标线材,穿出线管离地面1米左右，合计600m左右，符合国家标准。 | 1 | 室
化学探究实验室
序号 | 设备名称 | 规格mm | 技术参数说明 | 数量 | 单位 |  | 单价 | 小计
1 | 教师演示台 | 3000×700×1050mm | *1.台面：一体化台面，采用12.7mm厚上海威盛亚实芯理化板制作，周边成型厚度为25.4mm。 2.台面颜色：墨绿色。 *3.结构：木质结构柜身用材：讲台柜体设计了视频展台、DVD、功放等多媒体设备摆放空间及学生实验桌电器控制装置摆放空间；台身主体背板及吊板采用16mm厚优质三聚氰胺防潮双贴面板，并借以有限的空间做最大的实验使用面积为基点，注入了人性化的设计理念：演示台前后档板采取开门式设计，所带柜门均安装一钥通开锁，既防盗又方便管理；所有外露板边都采用自动封边机选用优质PVC(2mm原料)封边，粘力强、密封性好、外形美观、经久耐用。组装接缝严密，连接牢固，无松动现象。 4.可调脚：采用ABS工程塑料模具成型制作而成，高度可调、耐磨、 防潮、耐腐蚀。 | 1 | 张
2 | 教师电源控制台 | 480×400mm | 设有220V六孔多用插座输出一个，总控空开1个、分组空开4个，低压空开1个，交直流电压表3个、调节开关2个、微调装置1个，交直流输出2组，带漏电短路、过载自动保护、复位功能。可由教师控制学生电源的开、关选择，教师能对实验室进行总体、分组控制。 交流输出电压：2-24V，每2V为一档，共12档，最大电流均为3A， 直流输出电压：在1.5-24V范围内连续可调，最大电压由教师设定，输出电流2A。 | 1 | 套
3 | 学生中央实验台1 | 2400×1200×780mm | *1、结构：钢木结构。立 柱、侧架：采用60*40mm，壁厚1.5mm的金属方管。金属表面经经酸洗、磷化等化学防锈处理后高压静电均匀喷涂环氧树脂粉末，并经高温固化在型材表面之上，具有不脱落、耐腐蚀之功能； *2、台面：一体化台面，采用12.7mm厚上海威盛亚实芯理化板，耐强酸碱、耐腐蚀、耐有机溶剂，抗菌、抗污染、防水、防火。四周边缘双倍加厚至25.4mm，并经精密加工、倒角、打磨，呈光滑半圆形，注重人性化设计，美观实用。 3、柜体：采用厚度16mmE1级三聚氰胺板密度纤维板，以优质2mmPVC配优质胶王热熔封边作防火、封边处理。 4、铰 链：采用国内知名品牌优质铰链。 5、滑 轨：采用国内知名品牌优质三节静音滑轨。 6、柜 脚：采用优质实验室专用防滑柜脚。 7、拉 手：铝合金一字型隐蔽拉手。 | 6 | 张
4 | 学生中央实验台2 | 600×1200×780mm | *1、结构：钢木结构。立 柱、侧架：采用60*40mm，壁厚1.5mm的金属方管。金属表面经经酸洗、磷化等化学防锈处理后高压静电均匀喷涂环氧树脂粉末，并经高温固化在型材表面之上，具有不脱落、耐腐蚀之功能； *2、台面：一体化台面，采用12.7mm厚上海威盛亚实芯理化板，耐强酸碱、耐腐蚀、耐有机溶剂，抗菌、抗污染、防水、防火。四周边缘双倍加厚至25.4mm，并经精密加工、倒角、打磨，呈光滑半圆形，注重人性化设计，美观实用。 3、柜体：采用厚度16mmE1级三聚氰胺板密度纤维板，以优质2mmPVC配优质胶王热熔封边作防火、封边处理。 4、铰 链：采用国内知名品牌优质铰链。 5、滑 轨：采用国内知名品牌优质三节静音滑轨。 6、柜 脚：采用优质实验室专用防滑柜脚。 7、拉 手：铝合金一字型隐蔽拉手。 | 2 | 张
5 | 学生电源 | 嵌入式电源 | 交流输出电压：2-24V，每2V为一档，共12档，由教师统一调节，电流3A; 直流输出电压：在1.5-24V范围内连续可调，最大电压由教师设定，电流2A。 | 15 | 套
6 | 学生凳 | φ300×430/480 | 圆形固定凳，不要升降凳，五脚立地并镶胶皮且不易脱落或变形。凳面为ABS工程塑料，直径为300mm（加减20mm）；凳面高度为450mm。凳面厚度应大于等于5mm，座凳采用一线厂家生产的国标优质钢管制造，钢管的外景大于等于50mm，壁厚大于等于1.5mm，立管上部有钢板与凳面结合。金属表面需经酸洗、磷化、喷涂处理，表面为银灰色。 | 60 | 只
7 | 试剂架 | 1200×300×450mm | 1、铝合金结构，表面喷涂高温固化匀乳白环氧树脂喷涂理处理，具有较强的耐蚀性能，上下带塑胶模具堵头。 *2、试剂架立柱截面尺寸：40mm*100mm, 型材壁厚1.5mm；试剂架立柱双面升降槽，侧面双面镶嵌另色色条；试剂架托架2.0mm冷轧板，一次性冲压成型；试剂架护栏：护栏壁厚1.2mm，单面镶嵌另色色条。 3、立杆牢固固定于C型钢架底端，层板采用12.7mm实芯理化板，安装后用户可根据试剂大小上下高低无级调节。 | 13 | 组
8 | 水槽台 | 3000×600×800mm | *1、结构：钢木结构。立 柱、侧架：采用60*40mm，壁厚1.5mm的金属方管。金属表面经经酸洗、磷化等化学防锈处理后高压静电均匀喷涂环氧树脂粉末，并经高温固化在型材表面之上，具有不脱落、耐腐蚀之功能； *2、台面：一体化台面，采用12.7mm厚上海威盛亚实芯理化板，耐强酸碱、耐腐蚀、耐有机溶剂，抗菌、抗污染、防水、防火。四周边缘双倍加厚至25.4mm，并经精密加工、倒角、打磨，呈光滑半圆形，注重人性化设计，美观实用。 3、柜体：采用厚度16mmE1级三聚氰胺板密度纤维板，以优质2mmPVC配优质胶王热熔封边作防火、封边处理。 4、铰 链：采用国内知名品牌优质铰链。 5、滑 轨：采用国内知名品牌优质三节静音滑轨。 6、柜 脚：采用优质实验室专用防滑柜脚。 7、拉 手：铝合金一字型隐蔽拉手。 | 2 | 张
9 | 水槽 | 400×300×210mm | PP材质，实验室专用水槽。 | 7 | 套
10 | 三联水嘴 | 三联 | 高颈高压，平颈缓压，铜质陶瓷芯阀，表面经环氧树脂喷涂处理。 | 7 | 套
11 | 给水系统 | ф32、ф25、ф20； | 给水：从楼道总进水管处引水，经走道再链接到各个实验室及准备室，走道采用采用ф32mmPPR复合管敷设，室内地面暗埋采用ф25mmPPR复合管敷设，讲台、实验桌引水管采用ф20mmPPR复合管敷设，出口处安装1个三角阀，到水嘴处采用国标链接软管链接。具体以实际现场为准。 | 1 | 室
12 | 排水系统 | DN75、DN50 | 排水：从楼板金刚取孔引到楼板下连接到室内排水立管，横管使用国标优质采用DN75mmUPVC 专用排水管，立管使用国标优质采用DN50mmUPVC 专用排水管。具体以实际现场为准。 | 1 | 室
13 | 电气布线 |  | 切割线槽暗埋DN25阻燃线管100m左右，水泥填补后再贴磁砖修复；配电箱到讲台采用4平方国标线材、讲台到学生桌采用2.5平方国标线材,穿出线管离地面1米左右，合计600m左右，符合国家标准。 | 1 | 室
14 | 吸风罩 |  | ABS工程注塑，喇叭型或伸缩隐藏型，可升降360度旋转 | 24 | 只
15 | 变频调速风机 | 5.5KW | 结构：铝合金箱体式低噪音。功率：5.5KW。风量：750-1347m3/h。风压：926-735Pa。噪音：≤55dB(A)。室内换气次数：≥20次/h。终端流速：≥11.3米/秒 | 1 | 台
16 | 室内行程管道 | 600*350mm | PVC材质，根据通风需要设计规格。采用5mm厚优质PVC板焊接成型或采用国标PVC型材。 | 30 | 米
17 | 室内地下行程管道(1) | 600*180mm | PVC材质，根据通风需要设计规格。采用优质PVC板焊接成型或采用国标PVC型材。 | 15 | 米
18 | 室内地下行程管道(2) | 300*120mm | PVC材质，根据通风需要设计规格。采用优质PVC板焊接成型或采用国标PVC型材。 | 45 | 米
19 | 室内地下行程管道(3) | 直径110mm | PVC材质，根据通风需要设计规格。采用优质PVC板焊接成型或采用国标PVC型材。 | 45 | 米
20 | 变频器 | 5.5KW | 和风机匹配 | 1 | 套
21 | 风机减振器 |  | 铸铁，橡胶材质，主要用于消除专用通风机引起的微量震动。 | 1 | 套
22 | 风机进出口柔性接头 |  | 柔性材质，通风机与消声器的连接，消除因震动引起的微量错位对通风机的影响 | 1 | 套
23 | 弯头 |  | PVC材质，主要用于室外主管道与室内主管道的连接 | 3 | 套
24 | 风机进出口消音装置 | 2000×800×800mm | PVC材质，内置隔音棉等隔音装置，确保通风室外噪音小于50分贝 | 1 | 套
25 | 防雨帽 |  | PVC材质，主要用于对专用通风机的防护。 | 1 | 套
26 | 风量控制系统 |  | 用于控制专用通风机的启动与关闭，并根据实际需要控制专用通风机的风速。 | 1 | 套
27 | 吸风罩 |  | ABS工程注塑，喇叭型或伸缩隐藏型，可升降360度旋转 | 29 | 只
28 | 风量分配器 |  | PVC材质，主要用于风量分布的控制，使各吸风罩风量均匀。 | 1 | 套
29 | 学生噪音消音器 |  | PVC材质，主要消除各吸风罩在通风过程中的微量噪音。 | 29 | 套
污水处理系统明细清单
序号 | 设备名称 |  | 技术参数说明 | 数量 | 单位 |  | 单价 | 小计
1 | 废水泵 |  | M10流量87L/分 压力6.9巴（耐腐） | 2 | 项
2 | 液位计 |  | F-P2-3-03 | 2 | 项
3 | 组合式中和反应沉淀池 |  | ABS注塑3*1.8*2.2（米）钢制支架 | 1 | 项
4 | 易损易耗备件 |  | PH计探头、废水泵等 | 1 | 项
5 | 计量泵 |  | GMD120 0.7MP115L/H | 2 | 项
6 | PH计 |  | 量程0~14 EUTEC | 2 | 项
7 | 电控系统 |  | 非标（含模拟屏，PLC） | 1 | 项
8 | 管阀件 |  |  | 1 | 项
9 | 平台扶梯栏杆 |  | 非标 | 1 | 项
10 | 中和剂贮罐 |  | 非标 | 2 | 项
11 | 小计
12 | 土建部分及设计，安装，调试，运杂费等
废气处理系统
1 | 废气处理系统 |  | 1.分单塔体和双塔体。采用圆形塔体，用法兰分段联接而成。具体由贮液箱、塔体、进风段、喷淋层、填料层、旋流除雾层、出风锥帽、观检孔等组成。 2.能有效去除氯化氢气体（HCl）、氟化氢气体（HF）、氨气（NH3）、硫酸雾（H2SO4）、铬酸雾（CrO3）、氰氢酸气体（HCN）、碱蒸气（NaOH）、硫化氢气体（H2S）、福尔马林（HCHO）等水溶性气体。酸雾废气由风管引入净化塔，经过填料层，废气与氢氧化钠吸收液进行气液两相充分接触吸收中和反应，酸雾废气经过净化后，再经除雾板脱水除雾后由风机排入大气。吸收液在塔底经水泵增压后在塔顶喷淋而下，最后回流至塔底循环使用。 3.采用填料塔对废气进行净化，适合于连续和间歇排放废气的治理；工艺简单，管理、操作及维修相当方便简洁，不会对车间的生产造成任何影响；适用范围广，可同时净化多种污染物；压降较低，操作弹性大，且具有很好的除雾性能；塔体可根据实际情况采用FRP/PP/PVC等材料制作；填料采用高效、低阻的鲍尔环。 | 2 | 项
通风化学实验室基础改造
1 | 通风设施 |  | 整个通风管道铺设在地砖下，实验室后铺设主通风道，规格为7000mm×600mm×120mm×1。四条支通道规格为10000mm×300mm×120mm×4，在风道上加60mm厚钢筋混泥地盖板和开φ110mm风管约29个( 通风口），再由一楼到五楼顶架空层取孔架设通风井650mm×400mm，共五间。三间准备室通风道与相邻实验室相连共用一个通风井，其他配套设施。（五间化学实验室三间准备室） | 8 | 间
2 | 地砖 |  | 整体化学实验室地砖铺设面积约560平方米，地砖规格800mm×800mm，品牌为：马可波罗 编号：pf8208c 色号：131294B 工作尺寸：800X800X10.5 质量AA优等品(现宿迁市城市建设投资有限公司确定使用品牌）。为减轻重量地面下层150mm为发泡水泥，上层为一般水泥，上面再铺地砖。（五间化学实验室三间准备室） | 560 | 平方米

## 生物实验室
生物实验室设备一览表
生物综合实验室设备配置（54座）-新型塑钢结构（4间）
序号 | 设备名称 | 规格mm | 技术参数说明 | 数量 | 单位 | 单价 | 小计
1 | 教师演示台 | 3000×700×1050mm | *1.台面：一体化台面，采用12.7mm厚上海威盛亚实芯理化板制作，周边成型厚度为25.4mm。 2.台面颜色：墨绿色。 *3.结构：木质结构柜身用材：讲台柜体设计了视频展台、DVD、功放等多媒体设备摆放空间及学生实验桌电器控制装置摆放空间；台身主体背板及吊板采用16mm厚优质三聚氰胺防潮双贴面板，并借以有限的空间做最大的实验使用面积为基点，注入了人性化的设计理念：演示台前后档板采取开门式设计，所带柜门均安装一钥通开锁，既防盗又方便管理；所有外露板边都采用自动封边机选用优质PVC(2mm原料)封边，粘力强、密封性好、外形美观、经久耐用。组装接缝严密，连接牢固，无松动现象。 4.可调脚：采用ABS工程塑料模具成型制作而成，高度可调、耐磨、 防潮、耐腐蚀。 | 4 | 张
2 | 紧急洗眼器 | 桌面型 | 类型：304不锈钢烤漆；涂层：高亮度环氧树脂涂层；喷淋器：SUS304不锈钢入水管，不锈钢球阀开关，不锈钢拉杆和喷淋头；洗眼器：SUS304不锈钢入水管，球阀开关及洗眼盆；洗眼喷头：加厚铜制外加软性橡胶，内置不锈钢过滤网。 | 4 | 个
4 | 教师电源控制台 | 480×400 | 1、设有220V六孔多用插座输出一个，总控空开1个、分组空开4个，低压空开1个，交直流电压表3个、调节开关2个、微调装置1个，交直流输出2组，带漏电短路、过载自动保护、复位功能。可由教师控制学生电源的开、关选择，教师能对实验室进行总体、分组控制。 2、交流输出电压：2-24V，每2V为一档，共12档，最大电流均为3A， 3、直流输出电压：在1.5-24V范围内连续可调，最大电压由教师设定，输出电流2A。 | 4 | 套
5 | 学生实验台1 | 2800×600×780 | *1、台面：采用12.7mm厚上海威盛亚墨绿色实芯理化板制作，周边成型厚度为25.4mm； 2、围边：ABS工程塑料围边，“C”形安装在台面上，具有防止实验器皿滑落、防潮等特点。 3、结构：精钢注塑结构，整体外形桌侧脚成K字形状；抽屉部分至下柜门内凹300mm，学生座位宽敞。 *4、背板、后侧板采用1.0冷轧钢板经专用模具冲压，焊接成型；金属表面经除油、酸洗、磷化、环氧树脂粉末喷涂高温固化处理。具有承重性能强和耐酸碱、耐腐蚀的特点。 *5、柜身、前侧板、学生抽屉、柜门全部采用3mm厚绿色环保ABS材料一体成型。易碰撞处全部采用倒圆角，人性化圆弧线型工艺，产品款式整体设计美观、合理、安全、牢固、耐用。 *6、侧桌脚：侧脚宽度80mm,高度730mm，前面部分采用绿色环保ABS材料一体成型，壁厚3.0mm，抽屉部分至下柜门内凹300mm，学生座位宽敞，进出方便，不会碰伤膝盖；后面部分采用1.0冷轧钢板经专用模具冲压，焊接成型；金属表面经除油、酸洗、磷化、环氧树脂粉末喷涂高温固化处理。具有承重性能强和耐酸碱、耐腐蚀的特点。 7、学生抽屉、电源盒：ABS一体成型，壁厚3.0mm，抽屉采用上下推拉式闭合，操作极为方便。抽屉尺寸：420mmx130mm，深度：250mm。 8、连接件：ABS专用连接组装件；固定桌脚：ABS注塑专用桌垫。 9、可调脚：采用模具成型PC＋ABS工程塑料合金注塑专用垫，可避免水浸及防潮，有效延长设备寿命。 | 52 | 张
6 | 学生实验台2 | 1680×600×780 | *1、台面：采用12.7mm厚上海威盛亚墨绿色实芯理化板制作，周边成型厚度为25.4mm； 2、围边：ABS工程塑料围边，“C”形安装在台面上，具有防止实验器皿滑落、防潮等特点。 3、结构：精钢注塑结构，整体外形桌侧脚成K字形状；抽屉部分至下柜门内凹300mm，学生座位宽敞。 *4、背板、后侧板采用1.0冷轧钢板经专用模具冲压，焊接成型；金属表面经除油、酸洗、磷化、环氧树脂粉末喷涂高温固化处理。具有承重性能强和耐酸碱、耐腐蚀的特点。 *5、柜身、前侧板、学生抽屉、柜门全部采用3mm厚绿色环保ABS材料一体成型。易碰撞处全部采用倒圆角，人性化圆弧线型工艺，产品款式整体设计美观、合理、安全、牢固、耐用。 *6、侧桌脚：侧脚宽度80mm,高度730mm，前面部分采用绿色环保ABS材料一体成型，壁厚3.0mm，抽屉部分至下柜门内凹300mm，学生座位宽敞，进出方便，不会碰伤膝盖；后面部分采用1.0冷轧钢板经专用模具冲压，焊接成型；金属表面经除油、酸洗、磷化、环氧树脂粉末喷涂高温固化处理。具有承重性能强和耐酸碱、耐腐蚀的特点。 7、学生抽屉、电源盒：ABS一体成型，壁厚3.0mm，抽屉采用上下推拉式闭合，操作极为方便。抽屉尺寸：420mmx130mm，深度：250mm。 8、连接件：ABS专用连接组装件；固定桌脚：ABS注塑专用桌垫。 9、可调脚：采用模具成型PC＋ABS工程塑料合金注塑专用垫，可避免水浸及防潮，有效延长设备寿命。 | 4 | 张
7 | 学生电源 | 嵌入式电源 | 交流输出电压：2-24V，每2V为一档，共12档，由教师统一调节，电流3A; 直流输出电压：在1.5-24V范围内连续可调，最大电压由教师设定，电流2A。 | 104 | 套
8 | 学生凳 | φ300×430/480 | 圆形固定凳，不要升降凳，五脚立地并镶胶皮且不易脱落或变形。凳面为ABS工程塑料，直径为300mm（加减20mm）；凳面高度为450mm。凳面厚度应大于等于5mm，座凳采用一线厂家生产的国标优质钢管制造，钢管的外景大于等于50mm，壁厚大于等于1.5mm，立管上部有钢板与凳面结合。金属表面需经酸洗、磷化、喷涂处理，表面为银灰色。 | 240 | 只
9 | 水槽 | 400×300×210 | PP材质，实验室专用水槽。 | 60 | 套
10 | 三联水嘴 | 三联 | 高颈高压，平颈缓压，铜质陶瓷芯阀，表面经环氧树脂喷涂处理。 | 60 | 套
11 | 学生辅助光源 | 30W | 飞利浦三基色还原节能日光灯 | 108 | 套
12 | 给水系统 | ф32、ф25、ф20； | 给水：从楼道总进水管处引水，经走道再链接到各个实验室及准备室，走道采用采用ф32mmPPR复合管敷设，室内地面暗埋采用ф25mmPPR复合管敷设，讲台、实验桌引水管采用ф20mmPPR复合管敷设，出口处安装1个三角阀，到水嘴处采用国标链接软管链接。具体以实际现场为准。 | 4 | 室
13 | 排水系统 | DN75、DN50 | 排水：从楼板金刚取孔引到楼板下连接到室内排水立管，横管使用国标优质采用DN75mmUPVC 专用排水管，立管使用国标优质采用DN50mmUPVC 专用排水管。具体以实际现场为准。 | 4 | 室
14 | 电气布线 |  | 切割线槽暗埋DN25阻燃线管100m左右，水泥填补后再贴磁砖修复；配电箱到讲台采用4平方国标线材、讲台到学生桌采用2.5平方国标线材,穿出线管离地面1米左右，合计600m左右，符合国家标准。 | 4 | 室
15 | 灭火器 |  | 手提式干粉灭火器；4公斤；灭火剂量（kg）：4±0.08；有效喷射时间（s）：≧9；有效喷射距离（m）：≧4；使用温度（℃）：-20~55；灭火级别（B）：9B、2A；工作压力（Mpa）：1.2；水压强度试验压力（Mpa）：1.5。 | 8 | 只
生物准备室【1】
序号 | 设备名称 | 规格mm | 技术参数说明 | 数量 | 单位 | 单价 | 小计
1 | 中央准备台 | 3000×1200×850 | *1、结构：钢木结构。立 柱、侧架：采用60*40mm，壁厚1.5mm的金属方管。金属表面经经酸洗、磷化等化学防锈处理后高压静电均匀喷涂环氧树脂粉末，并经高温固化在型材表面之上，具有不脱落、耐腐蚀之功能； *2、台面：一体化台面，采用12.7mm厚上海威盛亚实芯理化板，耐强酸碱、耐腐蚀、耐有机溶剂，抗菌、抗污染、防水、防火。四周边缘双倍加厚至25.4mm，并经精密加工、倒角、打磨，呈光滑半圆形，注重人性化设计，美观实用。 3、柜体：采用厚度16mmE1级三聚氰胺板密度纤维板，以优质2mmPVC配优质胶王热熔封边作防火、封边处理。 4、铰 链：采用国内知名品牌优质铰链。 5、滑 轨：采用国内知名品牌优质三节静音滑轨。 6、柜 脚：采用优质实验室专用防滑柜脚。 7、拉 手：铝合金一字型隐蔽拉手。 *8、试剂架：采用双层铝玻结构，铝合金表面喷涂高温固化匀乳白环氧树脂喷涂理处理，具有较强的耐蚀性能，上下带塑胶模具堵头。立柱截面尺寸：100mm*40mm, 型材壁厚1.8mm；立柱双面升降槽，侧面双面镶嵌另色色条；试剂架托架2.0mm冷轧板，一次性冲压成型；护栏：护栏壁厚1.2mm，单面镶嵌另色色条。立杆牢固固定于C型钢架底端，层板采用12mm厚的玻璃，安装后用户可根据试剂大小上下高低无级调节。 | 1 | 张
2 | 仪器柜 | 1000×600×2000mm | *1.主框架：正面2根立柱采用37.4*27.4mm厚1.2mm，背面2根立柱采用37.4*37.4mm厚1.2mm铝合金型材框架结构，转角连接处采用高强度ABS工程注塑连插件，表面经纯环氧树脂粉高温固化处理。 2.柜体：采用16mmE1级三聚氰胺密度纤维板，以优质2mmPVC配优质胶王热熔封边作防火、封边处理。 3.柜门：采用16mmE1级三聚氰胺密度纤维板，柜门四周及断面以优质2mm PVC封边条配优质胶王热熔封边作防火处理。 4.结构：上柜两扇外开磨边5mm玻璃门（玻璃门门框采用一块整版制作），下柜两扇双开木门。 5.层板：上柜为二层、下柜为一层25mm厚E1级三聚氰胺饰密度纤维板的活动式层板。 6.脚垫：优质耐腐蚀注塑专用垫，美观大方牢固耐用防蚀。 7.铰 链：采用国内知名品牌优质铰链。 8.柜 脚：采用优质实验室专用橡胶底座组合柜脚。 9.拉 手：铝合金一字型隐蔽拉手。 | 5 | 组
3 | 药品柜 | 1000×600×2000mm | *1.主框架：正面2根立柱采用37.4*27.4mm厚1.2mm，,背面2根立柱采用37.4*37.4mm厚1.2mm铝合金型材框架结构，转角连接处采用高强度ABS工程注塑连插件，表面经纯环氧树脂粉高温固化处理。 2.柜体：采用16mmE1级三聚氰胺板密度纤维板，以优质2mmPVC配优质胶王热熔封边作防火、封边处理。 3.柜门：采用16mmE1级三聚氰胺板密度纤维板，柜门四周及断面以优质2mm PVC封边条配优质胶王热熔封边作防火处理。 4.结构：上柜两扇外开磨边5mm玻璃门（玻璃门门框采用一块整版制作）；下柜两扇双开木门。 5.层板：柜体上层为阶梯式隔板,采用18mmE1级三聚氰胺密度纤维板外贴优质知名品牌贴面理化板，耐酸碱、防腐蚀。下层层板为一层25mm厚E1级三聚氰胺密度纤维板的活动式层板。 6.脚垫：优质耐腐蚀注塑专用垫，美观大方牢固耐用防蚀。 7.铰 链：采用国内知名品牌优质铰链。 8.柜 脚：采用优质实验室专用橡胶底座组合柜脚。 9.拉 手：铝合金一字型隐蔽拉手。 | 8 | 组
6 | 拖把池 | 尺寸: 46×35×66mm | 材质：陶瓷 釉面：优质原釉 安装方式：落地式 配件：下水套件、龙头 颜色：白色 重量：40斤 | 1 | 项
生物准备室【2】
序号 | 设备名称 | 规格mm | 技术参数说明 | 数量 | 单位 | 单价 | 小计
1 | 中央准备台 | 3000×1200×850mm | *1、结构：钢木结构。立 柱、侧架：采用60*40mm，壁厚1.5mm的金属方管。金属表面经经酸洗、磷化等化学防锈处理后高压静电均匀喷涂环氧树脂粉末，并经高温固化在型材表面之上，具有不脱落、耐腐蚀之功能； *2、台面：一体化台面，采用12.7mm厚上海威盛亚实芯理化板，耐强酸碱、耐腐蚀、耐有机溶剂，抗菌、抗污染、防水、防火。四周边缘双倍加厚至25.4mm，并经精密加工、倒角、打磨，呈光滑半圆形，注重人性化设计，美观实用。 3、柜体：采用厚度16mmE1级三聚氰胺板密度纤维板，以优质2mmPVC配优质胶王热熔封边作防火、封边处理。 4、铰 链：采用国内知名品牌优质铰链。 5、滑 轨：采用国内知名品牌优质三节静音滑轨。 6、柜 脚：采用优质实验室专用防滑柜脚。 7、拉 手：铝合金一字型隐蔽拉手。 *8、试剂架：采用双层铝玻结构，铝合金表面喷涂高温固化匀乳白环氧树脂喷涂理处理，具有较强的耐蚀性能，上下带塑胶模具堵头。立柱截面尺寸：100mm*40mm, 型材壁厚1.8mm；立柱双面升降槽，侧面双面镶嵌另色色条；试剂架托架2.0mm冷轧板，一次性冲压成型；护栏：护栏壁厚1.2mm，单面镶嵌另色色条。立杆牢固固定于C型钢架底端，层板采用12mm厚的玻璃，安装后用户可根据试剂大小上下高低无级调节。 | 1 | 张
2 | 水槽 | 500×400×300mm | PP材质，实验室专用水槽。 | 1 | 套
3 | 三联水嘴 | 三联 | 高颈高压，平颈缓压，铜质陶瓷芯阀，表面经环氧树脂喷涂处理。 | 1 | 套
4 | 仪器柜 | 1000×600×2000mm | *1.主框架：正面2根立柱采用37.4*27.4mm厚1.2mm，背面2根立柱采用37.4*37.4mm厚1.2mm铝合金型材框架结构，转角连接处采用高强度ABS工程注塑连插件，表面经纯环氧树脂粉高温固化处理。 2.柜体：采用16mmE1级三聚氰胺密度纤维板，以优质2mmPVC配优质胶王热熔封边作防火、封边处理。 3.柜门：采用16mmE1级三聚氰胺密度纤维板，柜门四周及断面以优质2mm PVC封边条配优质胶王热熔封边作防火处理。 4.结构：上柜两扇外开磨边5mm玻璃门（玻璃门门框采用一块整版制作），下柜两扇双开木门。 5.层板：上柜为二层、下柜为一层25mm厚E1级三聚氰胺饰密度纤维板的活动式层板。 6.脚垫：优质耐腐蚀注塑专用垫，美观大方牢固耐用防蚀。 7.铰 链：采用国内知名品牌优质铰链。 8.柜 脚：采用优质实验室专用橡胶底座组合柜脚。 9.拉 手：铝合金一字型隐蔽拉手。 | 5 | 组
5 | 药品柜 | 1000×600×2000mm | *1.主框架：正面2根立柱采用37.4*27.4mm厚1.2mm，,背面2根立柱采用37.4*37.4mm厚1.2mm铝合金型材框架结构，转角连接处采用高强度ABS工程注塑连插件，表面经纯环氧树脂粉高温固化处理。 2.柜体：采用16mmE1级三聚氰胺板密度纤维板，以优质2mmPVC配优质胶王热熔封边作防火、封边处理。 3.柜门：采用16mmE1级三聚氰胺板密度纤维板，柜门四周及断面以优质2mm PVC封边条配优质胶王热熔封边作防火处理。 4.结构：上柜两扇外开磨边5mm玻璃门（玻璃门门框采用一块整版制作）；下柜两扇双开木门。 5.层板：柜体上层为阶梯式隔板,采用18mmE1级三聚氰胺密度纤维板外贴优质知名品牌贴面理化板，耐酸碱、防腐蚀。下层层板为一层25mm厚E1级三聚氰胺密度纤维板的活动式层板。 6.脚垫：优质耐腐蚀注塑专用垫，美观大方牢固耐用防蚀。 7.铰 链：采用国内知名品牌优质铰链。 8.柜 脚：采用优质实验室专用橡胶底座组合柜脚。 9.拉 手：铝合金一字型隐蔽拉手。 | 8 | 组
6 | 常用维修工具 |  | 木工工具箱专用配套：含18种必备常用工具，方便使用和管理。（工具包括：木工凿子；美工刀；木工锉；剪刀，多用；羊角锤；手推刨；钢角尺，；螺丝刀，芝麻柄；卷尺磨刀石一块等）金工工具箱：专用配套工具箱，含26种必备常用工具，方便使用和管理。（工具包括：钢丝钳、尖嘴钳、钢直尺，300mm钢直尺；扁锉刀；半圆锉刀；三角锉，1把；圆锉刀；划针；划规；样冲；什锦锉，；钳工锤；圆头锤；丝锤、扳牙扳手；钢卷尺；两用扳手；内六角扳手套装；三叉扳手；螺丝刀；螺丝刀，；活动扳手；钢丝刷；钢锯架；铁皮剪，美式铁皮剪；自行车钢丝扳手；三角尺等）。电工工具套装（塑柄精品8寸活扳手，5寸迷你尖嘴钳，5寸迷你斜口钳，6X150十字螺丝刀，6X150一字螺丝刀，6X100十字螺丝刀，6X100一字螺丝刀，3X75十字螺丝刀，3X75一字螺丝刀，精品电笔，全铝合金吸锡器，精品电烙铁，MT-1210数字万用表，8寸钢丝钳等） | 1 | 套
7 | 维修工作台 | 1500×700×800mm | *1、结构：钢木结构。立 柱、侧架：采用60*40mm，壁厚1.5mm的金属方管。金属表面经经酸洗、磷化等化学防锈处理后高压静电均匀喷涂环氧树脂粉末，并经高温固化在型材表面之上，不脱落、耐腐蚀； *2、台面：一体化台面，采用12.7mm厚上海威盛亚实芯理化板，耐强酸碱、耐腐蚀、耐有机溶剂，抗菌、抗污染、防水、防火。四周边缘双倍加厚至25.4mm，并经精密加工、倒角、打磨，呈光滑半圆形，注重人性化设计，美观实用。 3、柜体：采用厚度16mmE1级三聚氰胺板密度纤维板，以优质2mmPVC配优质胶王热熔封边作防火、封边处理。 4、铰 链：采用国内知名品牌优质铰链。 5、滑 轨：采用国内知名品牌优质三节静音滑轨。 6、柜 脚：采用优质实验室专用防滑柜脚。 7、拉 手：铝合金一字型隐蔽拉手。 8、可配备台钳,台钻,设单相220v和三相四现380v插座若干。 | 1 | 个
8 | 拖把池 | 尺寸: 46×35×66mm | 材质：陶瓷 釉面：优质原釉 安装方式：落地式 配件：下水套件、龙头 颜色：白色 重量：40斤 | 1 | 项
生物准备室【3】
序号 | 设备名称 | 规格mm | 技术参数说明 | 数量 | 单位 | 单价 | 小计
1 | 中央准备台 | 3000×1200×850mm | *1、结构：钢木结构。立 柱、侧架：采用60*40mm，壁厚1.5mm的金属方管。金属表面经经酸洗、磷化等化学防锈处理后高压静电均匀喷涂环氧树脂粉末，并经高温固化在型材表面之上，具有不脱落、耐腐蚀之功能； *2、台面：一体化台面，采用12.7mm厚上海威盛亚实芯理化板，耐强酸碱、耐腐蚀、耐有机溶剂，抗菌、抗污染、防水、防火。四周边缘双倍加厚至25.4mm，并经精密加工、倒角、打磨，呈光滑半圆形，注重人性化设计，美观实用。 3、柜体：采用厚度16mmE1级三聚氰胺板密度纤维板，以优质2mmPVC配优质胶王热熔封边作防火、封边处理。 4、铰 链：采用国内知名品牌优质铰链。 5、滑 轨：采用国内知名品牌优质三节静音滑轨。 6、柜 脚：采用优质实验室专用防滑柜脚。 7、拉 手：铝合金一字型隐蔽拉手。 *8、试剂架：采用双层铝玻结构，铝合金表面喷涂高温固化匀乳白环氧树脂喷涂理处理，具有较强的耐蚀性能，上下带塑胶模具堵头。立柱截面尺寸：100mm*40mm, 型材壁厚1.8mm；立柱双面升降槽，侧面双面镶嵌另色色条；试剂架托架2.0mm冷轧板，一次性冲压成型；护栏：护栏壁厚1.2mm，单面镶嵌另色色条。立杆牢固固定于C型钢架底端，层板采用12mm厚的玻璃，安装后用户可根据试剂大小上下高低无级调节。 | 1 | 张
2 | 水槽 | 500×400×300mm | PP材质，实验室专用水槽。 | 1 | 套
3 | 三联水嘴 | 三联 | 高颈高压，平颈缓压，铜质陶瓷芯阀，表面经环氧树脂喷涂处理。 | 1 | 套
4 | 仪器柜 | 1000×600×2000mm | *1.主框架：正面2根立柱采用37.4*27.4mm厚1.2mm，背面2根立柱采用37.4*37.4mm厚1.2mm铝合金型材框架结构，转角连接处采用高强度ABS工程注塑连插件，表面经纯环氧树脂粉高温固化处理。 2.柜体：采用16mmE1级三聚氰胺密度纤维板，以优质2mmPVC配优质胶王热熔封边作防火、封边处理。 3.柜门：采用16mmE1级三聚氰胺密度纤维板，柜门四周及断面以优质2mm PVC封边条配优质胶王热熔封边作防火处理。 4.结构：上柜两扇外开磨边5mm玻璃门（玻璃门门框采用一块整版制作），下柜两扇双开木门。 5.层板：上柜为二层、下柜为一层18mm厚E1级三聚氰胺饰面密度纤维板的活动式层板，四周采用U型专用铝合金型材或钢材嵌入层板加固，柜内两侧分别带二条金属升降条，层板下面附二条金属加强筋。 6.脚垫：优质耐腐蚀注塑专用垫，美观大方牢固耐用防蚀。 7.铰 链：采用国内知名品牌优质铰链。 8.柜 脚：采用优质实验室专用橡胶底座组合柜脚。 9.拉 手：铝合金一字型隐蔽拉手。 | 7 | 组
5 | 药品柜 | 1000×600×2000mm | *1.主框架：正面2根立柱采用37.4*27.4mm厚1.2mm，,背面2根立柱采用37.4*37.4mm厚1.2mm铝合金型材框架结构，转角连接处采用高强度ABS工程注塑连插件，表面经纯环氧树脂粉高温固化处理。 2.柜体：采用16mmE1级三聚氰胺板密度纤维板，以优质2mmPVC配优质胶王热熔封边作防火、封边处理。 3.柜门：采用16mmE1级三聚氰胺板密度纤维板，柜门四周及断面以优质2mm PVC封边条配优质胶王热熔封边作防火处理。 4.结构：上柜两扇外开磨边5mm玻璃门（玻璃门门框采用一块整版制作）；下柜两扇双开木门。 5.层板：柜体上层为阶梯式隔板,采用18mmE1级三聚氰胺密度纤维板外贴优质知名品牌贴面理化板，耐酸碱、防腐蚀。下层层板为一层25mm厚E1级三聚氰胺密度纤维板的活动式层板。 6.脚垫：优质耐腐蚀注塑专用垫，美观大方牢固耐用防蚀。 7.铰 链：采用国内知名品牌优质铰链。 8.柜 脚：采用优质实验室专用橡胶底座组合柜脚。 9.拉 手：铝合金一字型隐蔽拉手。 | 5 | 组
6 | 常用维修工具 |  | 木工工具箱专用配套：含18种必备常用工具，方便使用和管理。（工具包括：木工凿子；美工刀；木工锉；剪刀，多用；羊角锤；手推刨；钢角尺，；螺丝刀，芝麻柄；卷尺磨刀石一块等）金工工具箱：专用配套工具箱，含26种必备常用工具，方便使用和管理。（工具包括：钢丝钳，；尖嘴钳，；钢直尺，，300mm钢直尺；扁锉刀；半圆锉刀；三角锉，1把；圆锉刀；划针；划规；样冲；什锦锉，；钳工锤；圆头锤；丝锤、扳牙扳手；钢卷尺；两用扳手；内六角扳手套装；三叉扳手；螺丝刀；螺丝刀，；活动扳手；钢丝刷；钢锯架；铁皮剪，美式铁皮剪；自行车钢丝扳手；三角尺等）。电工工具套装（塑柄精品8寸活扳手，5寸迷你尖嘴钳，5寸迷你斜口钳，6X150十字螺丝刀，6X150一字螺丝刀，6X100十字螺丝刀，6X100一字螺丝刀，3X75十字螺丝刀，3X75一字螺丝刀，精品电笔，全铝合金吸锡器，精品电烙铁，MT-1210数字万用表，8寸钢丝钳等）。 | 1 | 套
7 | 维修工作台 | 1500×700×800mm | *1、结构：钢木结构。立 柱、侧架：采用60*40mm，壁厚1.5mm的金属方管。金属表面经经酸洗、磷化等化学防锈处理后高压静电均匀喷涂环氧树脂粉末，并经高温固化在型材表面之上，具有不脱落、耐腐蚀之功能； *2、台面：一体化台面，采用12.7mm厚上海威盛亚实芯理化板，耐强酸碱、耐腐蚀、耐有机溶剂，抗菌、抗污染、防水、防火。四周边缘双倍加厚至25.4mm，并经精密加工、倒角、打磨，呈光滑半圆形，注重人性化设计，美观实用。 3、柜体：采用厚度16mmE1级三聚氰胺板密度纤维板，以优质2mmPVC配优质胶王热熔封边作防火、封边处理。 4、铰 链：采用国内知名品牌优质铰链。 5、滑 轨：采用国内知名品牌优质三节静音滑轨。 6、柜 脚：采用优质实验室专用防滑柜脚。 7、拉 手：铝合金一字型隐蔽拉手。 8、可配备台钳,台钻,设单相220v和三相四现380v插座若干。 | 1 | 个
8 | 拖把池 | 尺寸: 46×35×66mm | 材质：陶瓷 釉面：优质原釉 安装方式：落地式 配件：下水套件、龙头 颜色：白色 重量：40斤 | 1 | 项
生物准备室【4】
序号 | 设备名称 | 规格mm | 技术参数说明 | 数量 | 单位 | 单价 | 小计
1 | 中央准备台 | 3000×1200×850mm | *1、结构：钢木结构。立 柱、侧架：采用60*40mm，壁厚1.5mm的金属方管。金属表面经经酸洗、磷化等化学防锈处理后高压静电均匀喷涂环氧树脂粉末，并经高温固化在型材表面之上，不脱落、耐腐蚀； *2、台面：一体化台面，采用12.7mm厚上海威盛亚实芯理化板，耐强酸碱、耐腐蚀、耐有机溶剂，抗菌、抗污染、防水、防火。四周边缘双倍加厚至25.4mm，并经精密加工、倒角、打磨，呈光滑半圆形，注重人性化设计，美观实用。 3、柜体：采用厚度16mmE1级三聚氰胺板密度纤维板，以优质2mmPVC配优质胶王热熔封边作防火、封边处理。 4、铰 链：采用国内知名品牌优质铰链。 5、滑 轨：采用国内知名品牌优质三节静音滑轨。 6、柜 脚：采用优质实验室专用防滑柜脚。 7、拉 手：铝合金一字型隐蔽拉手。 *8、试剂架：采用双层铝玻结构，铝合金表面喷涂高温固化匀乳白环氧树脂喷涂理处理，具有较强的耐蚀性能，上下带塑胶模具堵头。立柱截面尺寸：100mm*40mm, 型材壁厚1.8mm；立柱双面升降槽，侧面双面镶嵌另色色条；试剂架托架2.0mm冷轧板，一次性冲压成型；护栏：护栏壁厚1.2mm，单面镶嵌另色色条。立杆牢固固定于C型钢架底端，层板采用12mm厚的玻璃，安装后用户可根据试剂大小上下高低无级调节。 | 1 | 张
2 | 水槽 | 500×400×300mm | PP材质，实验室专用水槽。 | 1 | 套
3 | 三联水嘴 | 三联 | 高颈高压，平颈缓压，铜质陶瓷芯阀，表面经环氧树脂喷涂处理。 | 1 | 套
4 | 全钢通风柜 | 1500×915×2350mm | 1、钢制框架结构，整体分为三段式，全部采用厚度不小于1.2mm的冷轧钢板制作，表面经酸洗磷化处理后再经环氧树脂金属粉末喷涂高温固化处理。 *2、台面采用实验室专用20mm厚陶瓷板制作，内衬板、导流板：6㎜厚抗倍特板。6mm钢化玻璃无框视窗，超静音PVC滑槽，无节升降，可悬停于任意节点。 3、操作仪表板采用铝合金控制面板，标示电源、照明、指示灯。 4、30W日光灯照明装置；220V接地型单相插座；PP一体成型化验杯槽；单联冷凝水嘴180°可旋；顶部通风。 | 1 | 台
5 | 仪器柜 | 1000×600×2000mm | *1.主框架：正面2根立柱采用37.4*27.4mm厚1.2mm，背面2根立柱采用37.4*37.4mm厚1.2mm铝合金型材框架结构，转角连接处采用高强度ABS工程注塑连插件，表面经纯环氧树脂粉高温固化处理。 2.柜体：采用16mmE1级三聚氰胺密度纤维板，以优质2mmPVC配优质胶王热熔封边作防火、封边处理。 3.柜门：采用16mmE1级三聚氰胺密度纤维板，柜门四周及断面以优质2mm PVC封边条配优质胶王热熔封边作防火处理。 4.结构：上柜两扇外开磨边5mm玻璃门（玻璃门门框采用一块整版制作），下柜两扇双开木门。 5.层板：上柜为二层、下柜为一层25mm厚E1级三聚氰胺饰密度纤维板的活动式层板。 6.脚垫：优质耐腐蚀注塑专用垫，美观大方牢固耐用防蚀。 7.铰 链：采用国内知名品牌优质铰链。 8.柜 脚：采用优质实验室专用橡胶底座组合柜脚。 9.拉 手：铝合金一字型隐蔽拉手。 | 5 | 组
6 | 药品柜 | 1000×600×2000mm | *1.主框架：正面2根立柱采用37.4*27.4mm厚1.2mm，,背面2根立柱采用37.4*37.4mm厚1.2mm铝合金型材框架结构，转角连接处采用高强度ABS工程注塑连插件，表面经纯环氧树脂粉高温固化处理。 2.柜体：采用16mmE1级三聚氰胺板密度纤维板，以优质2mmPVC配优质胶王热熔封边作防火、封边处理。 3.柜门：采用16mmE1级三聚氰胺板密度纤维板，柜门四周及断面以优质2mm PVC封边条配优质胶王热熔封边作防火处理。 4.结构：上柜两扇外开磨边5mm玻璃门（玻璃门门框采用一块整版制作）；下柜两扇双开木门。 5.层板：柜体上层为阶梯式隔板,采用18mmE1级三聚氰胺密度纤维板外贴优质知名品牌贴面理化板，耐酸碱、防腐蚀。下层层板为一层25mm厚E1级三聚氰胺密度纤维板的活动式层板。 6.脚垫：优质耐腐蚀注塑专用垫，美观大方牢固耐用防蚀。 7.铰 链：采用国内知名品牌优质铰链。 8.柜 脚：采用优质实验室专用橡胶底座组合柜脚。 9.拉 手：铝合金一字型隐蔽拉手。 | 6 | 组
9 | 拖把池 | 尺寸: 46×35×66mm | 材质：陶瓷 釉面：优质原釉 安装方式：落地式 配件：下水套件、龙头 颜色：白色 重量：40斤 | 1 | 项
12 | 给水系统 | ф32、ф25、ф20； | 给水：从楼道总进水管处引水，经走道再链接到各个实验室及准备室，走道采用采用ф32mmPPR复合管敷设，室内地面暗埋采用ф25mmPPR复合管敷设，讲台、实验桌引水管采用ф20mmPPR复合管敷设，出口处安装1个三角阀，到水嘴处采用国标链接软管链接。具体以实际现场为准。 | 1 | 室
13 | 排水系统 | DN75、DN50 | 排水：从楼板金刚取孔引到楼板下连接到室内排水立管，横管使用国标优质采用DN75mmUPVC 专用排水管，立管使用国标优质采用DN50mmUPVC 专用排水管。具体以实际现场为准。 | 1 | 室
14 | 电气布线 |  | 切割线槽暗埋DN25阻燃线管150m左右，水泥填补后再贴磁砖修复；配电箱到讲台采用4平方国标线材、讲台到学生桌采用2.5平方国标线材,穿出线管离地面1米左右，合计600m左右，符合国家标准。 | 1 | 室
生物仪器标本室【1】
序号 | 设备名称 | 规格mm | 技术参数说明 | 数量 | 单位 | 单价 | 小计
1 | 单面标本柜 | 1000×600×2000mm | *1.主框架：正面2根立柱采用37.4*27.4mm厚1.2mm，背面2根立柱采用37.4*37.4mm厚1.2mm铝合金型材框架结构，转角连接处采用高强度ABS工程注塑连插件，表面经纯环氧树脂粉高温固化处理。 2.柜体：采用16mmE1级三聚氰胺密度纤维板，以优质2mmPVC配优质胶王热熔封边作防火、封边处理。 3.柜门：采用16mmE1级三聚氰胺密度纤维板，柜门四周及断面以优质2mm PVC封边条配优质胶王热熔封边作防火处理。 4.结构：上层为5mm铝合金玻璃透明柜,层板为8mm钢化玻璃，玻璃推拉门上锁，下层为木质柜。 | 10 | 组
2 | 双面标本柜 | 1000×1000×2000mm | *1.主框架：正面2根立柱采用37.4*27.4mm厚1.2mm，背面2根立柱采用37.4*37.4mm厚1.2mm铝合金型材框架结构，转角连接处采用高强度ABS工程注塑连插件，表面经纯环氧树脂粉高温固化处理。 2.柜体：采用16mmE1级三聚氰胺密度纤维板，以优质2mmPVC配优质胶王热熔封边作防火、封边处理。 3.柜门：采用16mmE1级三聚氰胺密度纤维板，柜门四周及断面以优质2mm PVC封边条配优质胶王热熔封边作防火处理。 4.结构：上层为5mm铝合金玻璃透明柜,层板为8mm钢化玻璃，玻璃推拉门上锁，下层为木质柜。 | 15 | 组
3 | 仪器推车 | 700*480*900mm | 1.整体采用304#不锈钢焊接一次成型，三层层板（可选择层板冲孔）。 2.标配3寸底板聚氨酯（PU）脚轮，两只万向，两只万向带刹车。 符合洁净室实验室产品特点，不留死角，避免二次污染；不锈钢304材质，高品质外表抛光； 330MM层间距，顶层和中间层三面向上折边60MM避免货物在运输途中掉落，正面横杆可拆卸，方便货物取放。 舒适不锈钢圆管把手。 万向脚轮滑动灵活轻便，两只带刹车脚轮便于途中制动。 | 1 | 台
生物仪器室【2】
序号 | 设备名称 | 规格mm | 技术参数说明 | 数量 | 单位 | 单价 | 小计
1 | 仪器柜 | 1000×600×2000mm | *1.主框架：正面2根立柱采用37.4*27.4mm厚1.2mm，背面2根立柱采用37.4*37.4mm厚1.2mm铝合金型材框架结构，转角连接处采用高强度ABS工程注塑连插件，表面经纯环氧树脂粉高温固化处理。 2.柜体：采用16mmE1级三聚氰胺密度纤维板，以优质2mmPVC配优质胶王热熔封边作防火、封边处理。 3.柜门：采用16mmE1级三聚氰胺密度纤维板，柜门四周及断面以优质2mm PVC封边条配优质胶王热熔封边作防火处理。 4.结构：上柜两扇外开磨边5mm玻璃门（玻璃门门框采用一块整版制作），下柜两扇双开木门。 5.层板：上柜为二层、下柜为一层25mm厚E1级三聚氰胺饰密度纤维板的活动式层板。 6.脚垫：优质耐腐蚀注塑专用垫，美观大方牢固耐用防蚀。 7.铰 链：采用国内知名品牌优质铰链。 8.柜 脚：采用优质实验室专用橡胶底座组合柜脚。 9.拉 手：铝合金一字型隐蔽拉手。 | 21 | 组
2 | 挂图柜 | 1200×600×2000mm | *1.主框架：正面2根立柱采用37.4*27.4mm厚1.2mm，背面2根立柱采用37.4*37.4mm厚1.2mm铝合金型材框架结构，转角连接处采用高强度ABS工程注塑连插件，表面经纯环氧树脂粉高温固化处理。 2.柜体：采用16mmE1级三聚氰胺密度纤维板，以优质2mmPVC配优质胶王热熔封边作防火、封边处理。 3.柜门：采用16mmE1级三聚氰胺密度纤维板，柜门四周及断面以优质2mm PVC封边条配优质胶王热熔封边作防火处理。 4.结构：上层为5mm铝合金玻璃透明柜,层板为8mm钢化玻璃，玻璃推拉门上锁，下层为木质柜。 | 2 | 组
3 | 仪器托盘 | 400*600mm | 搪瓷方盘 | 7 | 个
生物探究实验室
序号 | 设备名称 | 规格mm | 技术参数说明 | 数量 | 单位 | 单价 | 小计
1 | 教师演示台 | 3000×700×1050mm | *1.台面：一体化台面，采用12.7mm厚上海威盛亚实芯理化板制作，周边成型厚度为25.4mm。 2.台面颜色：墨绿色。 *3.结构：木质结构柜身用材：讲台柜体设计了视频展台、DVD、功放等多媒体设备摆放空间及学生实验桌电器控制装置摆放空间；台身主体背板及吊板采用16mm厚优质三聚氰胺防潮双贴面板，并借以有限的空间做最大的实验使用面积为基点，注入了人性化的设计理念：演示台前后档板采取开门式设计，所带柜门均安装一钥通开锁，既防盗又方便管理；所有外露板边都采用自动封边机选用优质PVC(2mm原料)封边，粘力强、密封性好、外形美观、经久耐用。组装接缝严密，连接牢固，无松动现象。 4.可调脚：采用ABS工程塑料模具成型制作而成，高度可调、耐磨、 防潮、耐腐蚀。 | 1 | 张
2 | 教师电源控制台 | 480×400mm | 设有220V六孔多用插座输出一个，总控空开1个、分组空开4个，低压空开1个，交直流电压表3个、调节开关2个、微调装置1个，交直流输出2组，带漏电短路、过载自动保护、复位功能。可由教师控制学生电源的开、关选择，教师能对实验室进行总体、分组控制。 交流输出电压：2-24V，每2V为一档，共12档，最大电流均为3A， 直流输出电压：在1.5-24V范围内连续可调，最大电压由教师设定，输出电流2A。 | 1 | 套
3 | 学生中央实验台 | 2400×1200×780mm | *1、结构：钢木结构。立 柱、侧架：采用60*40mm，壁厚1.5mm的金属方管。金属表面经经酸洗、磷化等化学防锈处理后高压静电均匀喷涂环氧树脂粉末，并经高温固化在型材表面之上，具有不脱落、耐腐蚀之功能； *2、台面：一体化台面，采用12.7mm厚上海威盛亚实芯理化板，耐强酸碱、耐腐蚀、耐有机溶剂，抗菌、抗污染、防水、防火。四周边缘双倍加厚至25.4mm，并经精密加工、倒角、打磨，呈光滑半圆形，注重人性化设计，美观实用。 3、柜体：采用厚度16mmE1级三聚氰胺板密度纤维板，以优质2mmPVC配优质胶王热熔封边作防火、封边处理。 4、铰 链：采用国内知名品牌优质铰链。 5、滑 轨：采用国内知名品牌优质三节静音滑轨。 6、柜 脚：采用优质实验室专用防滑柜脚。 7、拉 手：铝合金一字型隐蔽拉手。 | 6 | 张
4 | 学生中央实验台 | 600×1200×780mm | *1、结构：钢木结构。立 柱、侧架：采用60*40mm，壁厚1.5mm的金属方管。金属表面经经酸洗、磷化等化学防锈处理后高压静电均匀喷涂环氧树脂粉末，并经高温固化在型材表面之上，具有不脱落、耐腐蚀之功能； *2、台面：一体化台面，采用12.7mm厚上海威盛亚实芯理化板，耐强酸碱、耐腐蚀、耐有机溶剂，抗菌、抗污染、防水、防火。四周边缘双倍加厚至25.4mm，并经精密加工、倒角、打磨，呈光滑半圆形，注重人性化设计，美观实用。 3、柜体：采用厚度16mmE1级三聚氰胺板密度纤维板，以优质2mmPVC配优质胶王热熔封边作防火、封边处理。 4、铰 链：采用国内知名品牌优质铰链。 5、滑 轨：采用国内知名品牌优质三节静音滑轨。 6、柜 脚：采用优质实验室专用防滑柜脚。 7、拉 手：铝合金一字型隐蔽拉手。 | 2 | 张
5 | 水槽 | 400×300×210mm | PP材质，实验室专用水槽。 | 7 | 套
6 | 三联水嘴 | 三联 | 高颈高压，平颈缓压，铜质陶瓷芯阀，表面经环氧树脂喷涂处理。 | 7 | 套
7 | 学生电源 | 145×205 （抽屉式） | 交流输出电压：2-24V，每2V为一档，共12档，由教师统一调节，电流3A; 直流输出电压：在1.5-24V范围内连续可调，最大电压由教师设定，电流2A。 | 15 | 套
8 | 学生凳 | φ300×430/480 | 圆形固定凳，不要升降凳，五脚立地并镶胶皮且不易脱落或变形。凳面为ABS工程塑料，直径为300mm（加减20mm）；凳面高度为450mm。凳面厚度应大于等于5mm，座凳采用一线厂家生产的国标优质钢管制造，钢管的外景大于等于50mm，壁厚大于等于1.5mm，立管上部有钢板与凳面结合。金属表面需经酸洗、磷化、喷涂处理，表面为银灰色。 | 60 | 只
9 | 试剂架 | 1200×300×450mm | 1、铝合金结构，表面喷涂高温固化匀乳白环氧树脂喷涂理处理，具有较强的耐蚀性能，上下带塑胶模具堵头。 *2、试剂架立柱截面尺寸：40mm*100mm, 型材壁厚1.5mm；试剂架立柱双面升降槽，侧面双面镶嵌另色色条；试剂架托架2.0mm冷轧板，一次性冲压成型；试剂架护栏：护栏壁厚1.2mm，单面镶嵌另色色条。 3、立杆牢固固定于C型钢架底端，层板采用12.7mm实芯理化板，安装后用户可根据试剂大小上下高低无级调节。 | 13 | 组
10 | 给水系统 | ф32、ф25、ф20； | 给水：从楼道总进水管处引水，经走道再链接到各个实验室及准备室，走道采用采用ф32mmPPR复合管敷设，室内地面暗埋采用ф25mmPPR复合管敷设，讲台、实验桌引水管采用ф20mmPPR复合管敷设，出口处安装1个三角阀，到水嘴处采用国标链接软管链接。具体以实际现场为准。 | 1 | 室
11 | 排水系统 | DN75、DN50 | 排水：从楼板金刚取孔引到楼板下连接到室内排水立管，横管使用国标优质采用DN75mmUPVC 专用排水管，立管使用国标优质采用DN50mmUPVC 专用排水管。具体以实际现场为准。 | 1 | 室
12 | 电气布线 |  | 切割线槽暗埋DN25阻燃线管150m左右，水泥填补后再贴磁砖修复；配电箱到讲台采用4平方国标线材、讲台到学生桌采用2.5平方国标线材,穿出线管离地面1米左右，合计600m左右，符合国家标准。 | 1 | 室
生物显微互动实验室
序号 | 设备名称 | 规格mm | 技术参数说明 | 数量 | 单位 | 单价 | 小计
1 | 教师演示台 | 3000×700×1050 | *1.台面：一体化台面，采用12.7mm厚上海威盛亚实芯理化板制作，周边成型厚度为25.4mm。 2.台面颜色：墨绿色。 *3.结构：木质结构柜身用材：讲台柜体设计了视频展台、DVD、功放等多媒体设备摆放空间及学生实验桌电器控制装置摆放空间；台身主体背板及吊板采用16mm厚优质三聚氰胺防潮双贴面板，并借以有限的空间做最大的实验使用面积为基点，注入了人性化的设计理念：演示台前后档板采取开门式设计，所带柜门均安装一钥通开锁，既防盗又方便管理；所有外露板边都采用自动封边机选用优质PVC(2mm原料)封边，粘力强、密封性好、外形美观、经久耐用。组装接缝严密，连接牢固，无松动现象。 4.可调脚：采用ABS工程塑料模具成型制作而成，高度可调、耐磨、 防潮、耐腐蚀。 | 1 | 张
2 | 教师电源控制台 | 480×400 | 设有220V六孔多用插座输出一个，总控空开1个、分组空开4个，低压空开1个，交直流电压表3个、调节开关2个、微调装置1个，交直流输出2组，带漏电短路、过载自动保护、复位功能。可由教师控制学生电源的开、关选择，教师能对实验室进行总体、分组控制。 交流输出电压：2-24V，每2V为一档，共12档，最大电流均为3A， 直流输出电压：在1.5-24V范围内连续可调，最大电压由教师设定，输出电流2A。 | 1 | 套
3 | 学生中央实验台1 | 2400×1200×780 | *1、结构：钢木结构。立 柱、侧架：采用60*40mm，壁厚1.5mm的金属方管。金属表面经经酸洗、磷化等化学防锈处理后高压静电均匀喷涂环氧树脂粉末，并经高温固化在型材表面之上，具有不脱落、耐腐蚀之功能； *2、台面：一体化台面，采用12.7mm厚上海威盛亚实芯理化板，耐强酸碱、耐腐蚀、耐有机溶剂，抗菌、抗污染、防水、防火。四周边缘双倍加厚至25.4mm，并经精密加工、倒角、打磨，呈光滑半圆形，注重人性化设计，美观实用。 3、柜体：采用厚度16mmE1级三聚氰胺板密度纤维板，以优质2mmPVC配优质胶王热熔封边作防火、封边处理。 4、铰 链：采用国内知名品牌优质铰链。 5、滑 轨：采用国内知名品牌优质三节静音滑轨。 6、柜 脚：采用优质实验室专用防滑柜脚。 7、拉 手：铝合金一字型隐蔽拉手。 | 6 | 张
4 | 学生中央实验台2 | 600×1200×780 | *1、结构：钢木结构。立 柱、侧架：采用60*40mm，壁厚1.5mm的金属方管。金属表面经经酸洗、磷化等化学防锈处理后高压静电均匀喷涂环氧树脂粉末，并经高温固化在型材表面之上，具有不脱落、耐腐蚀之功能； *2、台面：一体化台面，采用12.7mm厚上海威盛亚实芯理化板，耐强酸碱、耐腐蚀、耐有机溶剂，抗菌、抗污染、防水、防火。四周边缘双倍加厚至25.4mm，并经精密加工、倒角、打磨，呈光滑半圆形，注重人性化设计，美观实用。 3、柜体：采用厚度16mmE1级三聚氰胺板密度纤维板，以优质2mmPVC配优质胶王热熔封边作防火、封边处理。 4、铰 链：采用国内知名品牌优质铰链。 5、滑 轨：采用国内知名品牌优质三节静音滑轨。 6、柜 脚：采用优质实验室专用防滑柜脚。 7、拉 手：铝合金一字型隐蔽拉手。 | 2 | 张
5 | 水槽台 | 7100×700×780 | *1、结构：钢木结构。立 柱、侧架：采用60*40mm，壁厚1.5mm的金属方管。金属表面经经酸洗、磷化等化学防锈处理后高压静电均匀喷涂环氧树脂粉末，并经高温固化在型材表面之上，具有不脱落、耐腐蚀之功能； *2、台面：一体化台面，采用12.7mm厚上海威盛亚实芯理化板，耐强酸碱、耐腐蚀、耐有机溶剂，抗菌、抗污染、防水、防火。四周边缘双倍加厚至25.4mm，并经精密加工、倒角、打磨，呈光滑半圆形，注重人性化设计，美观实用。 3、柜体：采用厚度16mmE1级三聚氰胺板密度纤维板，以优质2mmPVC配优质胶王热熔封边作防火、封边处理。 4、铰 链：采用国内知名品牌优质铰链。 5、滑 轨：采用国内知名品牌优质三节静音滑轨。 6、柜 脚：采用优质实验室专用防滑柜脚。 7、拉 手：铝合金一字型隐蔽拉手。 | 1 | 张
6 | 水槽 | 400×300×210 | PP材质，实验室专用水槽。 | 7 | 套
7 | 三联水嘴 | 三联 | 高颈高压，平颈缓压，铜质陶瓷芯阀，表面经环氧树脂喷涂处理。 | 7 | 套
8 | 学生电源 | 嵌入式电源 | 交流输出电压：2-24V，每2V为一档，共12档，由教师统一调节，电流3A; 直流输出电压：在1.5-24V范围内连续可调，最大电压由教师设定，电流2A。 | 16 | 套
9 | 学生凳 | φ300×430/480 | 圆形固定凳，不要升降凳，五脚立地并镶胶皮且不易脱落或变形。凳面为ABS工程塑料，直径为300mm（加减20mm）；凳面高度为450mm。凳面厚度应大于等于5mm，座凳采用一线厂家生产的国标优质钢管制造，钢管的外景大于等于50mm，壁厚大于等于1.5mm，立管上部有钢板与凳面结合。金属表面需经酸洗、磷化、喷涂处理，表面为银灰色。 | 60 | 只
10 | 试剂架 | 1200×300×450 | 1、铝合金结构，表面喷涂高温固化匀乳白环氧树脂喷涂理处理，具有较强的耐蚀性能，上下带塑胶模具堵头。 *2、试剂架立柱截面尺寸：40mm*100mm, 型材壁厚1.5mm；试剂架立柱双面升降槽，侧面双面镶嵌另色色条；试剂架托架2.0mm冷轧板，一次性冲压成型；试剂架护栏：护栏壁厚1.2mm，单面镶嵌另色色条。 3、立杆牢固固定于C型钢架底端，层板采用12.7mm实芯理化板，安装后用户可根据试剂大小上下高低无级调节。 | 12 | 组
11 | 给水系统 | ф32、ф25、ф20； | 给水：从楼道总进水管处引水，经走道再链接到各个实验室及准备室，走道采用采用ф32mmPPR复合管敷设，室内地面暗埋采用ф25mmPPR复合管敷设，讲台、实验桌引水管采用ф20mmPPR复合管敷设，出口处安装1个三角阀，到水嘴处采用国标链接软管链接。具体以实际现场为准。 | 1 | 室
12 | 排水系统 | DN75、DN50 | 排水：从楼板金刚取孔引到楼板下连接到室内排水立管，横管使用国标优质采用DN75mmUPVC 专用排水管，立管使用国标优质采用DN50mmUPVC 专用排水管。具体以实际现场为准。 | 1 | 室
13 | 电气布线 |  | 切割线槽暗埋DN25阻燃线管150m左右，水泥填补后再贴磁砖修复；配电箱到讲台采用4平方国标线材、讲台到学生桌采用2.5平方国标线材,穿出线管离地面1米左右，合计600m左右，符合国家标准。 | 1 | 室
生物数码显微互动设备配置清单
序号 | 设备名称 |  | 技术参数说明 | 数量 | 单位 | 单价 | 小计
1 | 教师用数码生物显微镜 |  | 1、光学系统：无限远光学系统,目 镜：大视场，高眼点，10X（Ф20mm）、16X（Ф11mm）， 2、目 镜 筒：三目铰链式，30º倾斜，360º旋转，瞳距55～75mm； 3、物 镜：同轴等焦平场物镜4X /0.10、10X /0.25、20X /0.4、40X /0.65（弹簧）、100X /1.25（油oil,弹簧） 4、转 换 器：内倾式，五孔转换器,聚 光 镜：阿贝式聚光镜，N.A.1.25，可变孔径光阑 5、载 物 台：双层机械移动载物台140×140mm，移动范围75×50mm，双切片夹 6、焦距调节：粗微同轴，行程30 mm，微调最小读数值2um，带上限位装置，松紧可调 7、光 源：LED光源，长寿命、高亮度，亮度可调节，使用寿命10万小时以上 *8、摄像系统：内置式动态310万有效像素，2048×1536高分辨率实时显示，1/2英寸优质高清晰彩色芯片， USB2.0数字传输接口，数据传输速率高；具有手动/自动曝光、手动/自动白平衡，自动同步感光；带0.5X 中继成像接口,显示视场达到目视视场90％。 9、其 他：防霉，护眼罩，防尘罩。 | 1 | 台
2 | 学生用数码生物显微镜 |  | 1、型 式：一体式，流线型，光学放大1600X 2、目 镜 筒：三目铰链式，30º倾斜，360º旋转，瞳距55～75mm，防霉设计 3、目 镜：大视场，WF10X/18、WF16X/11 4、物 镜：平场消色差，高反差，4×/0.10、10×/0.25、40×/0.65、100×/1.25（油oil,弹簧） 5、转 换 器：四孔 6、载 物 台：双层机械平台140×140mm，移动范围75×50mm 7、调 焦：粗微同轴，精度0.002mm 8、聚 光 镜： Abbe式，NA1.25，带可变光栏和滤色片 9、光 源：6V/20W卤素灯，或LED *10、摄像系统：优质1/2英寸CMOS逐行扫描传感器，200万有效像素，分辨率：1200×1600，USB2.0接口，自动/手动白平衡，带0.5×中继成像接口，视场面积95％。 | 27 | 台
3 | 网络互动控制软件 |  | 互动教学功能特点（网络版）：可支持256个节点工作；实时显示16路视频图像；各通道自由切换；真彩色图像采集；支持显微图像拍照、显微视频录像；支持对学生端视频图像实现锐度白平衡，图像除噪等功能；支持图像动态红、黄、灰、绿背景平衡和滤波处理。提供清晰的多画面实时显示和丰富的交互手段。通过此软件教师只需一台电脑工作站就可以同时控制学生端多台数码显微镜的图像显示、捕捉和放大，以及教师端300万象素的数码显微镜的图像显示、捕捉；并可对每一台数码显微镜的实时图像进行单独调整；教师端可以把自己的图像传送给全体学生，达到示教作用，也可以把任一学生图像传送给全体学生电脑上，达到示范作用。教师还可以启用远程关闭计算机功能。具体功能如下： 1、画面显示：教师端电脑可以分1屏/4屏/9屏/16屏浏览学生显微镜画面。 2、屏幕广播：教师把自己显微镜下的图像可以通过屏幕广播功能广播到学生电脑，让学生实时观看。此时学生屏幕一半显示自己的显微镜图象，一半显示教师显微镜图象，方便进行对比； 3、屏幕监控：教师在自己电脑屏幕上实时观察学生显微镜图像。及时掌握和了解学生的实验情况并进行指导。 4、屏幕转播：教师把某一有代表性的学生显微镜图像通过屏幕转播功能转播到其他学生电脑上，让其他学生实时观看。 5、远程控制：教师远程操作学生机器，并可浏览学生电脑硬盘中文件，删除学生自己安装的与教学无关的内容；教师远程控制学生电脑的肃静或关闭。 6、学生演示：学生在自己电脑远程操作教师端机器。并同时向全体同学转播。其他同学在自己电脑上收看。 *7、图像比对：教师向学生广播图像时，学生微机分屏同时显示教师断图像和自己的图像。 8、分组教学：教师可以把几个学生分成一组，并指定一位学习好的学生担任组长，组长的电脑此时具备部分教师端的软件功能。 9、网络画板：教师可以通过网络画板功能对图像进行标注讲解、代替黑板的功能。 10、电子抢答：教师可以出题，由学生抢答，活跃课堂气氛。 11、电子备课：教师可以把自己上课过程中对电脑的操作保存下来，以后上课使用或课后进行总结完善。 12、网络影院：教师可以在线播放VCD/DVD各种格式的教学视频文件，学生在自己电脑上收看。 13、在线作业：教师可以向学生布置作业，学生完成作业后可以上传给教师。 14、考试系统：单项选择、多项选择(答案可分4或6项)、填空题、判断题、问答题、其中单项选择、多项选择，判断题可以自动评分，其他题型需手工评分； 15、黑屏肃静：教师通过此功能锁定全体学生和个别学生的键盘、鼠标，让学生无法操作电脑，集中精力听讲。 16、防止脱网：不经过教师允许学生不能自己随意退出网络系统。实验课件：最新的人教版清德bio-edu初高中生物实验软件（高中必修12课，高中选修4课，初中12课），按照实验课的基本规程设置软件功能模块，分为实验名称、实验目的、实验要求、材料与用具、实验步骤、问题讨论六个环节。同时，软件预留接口，教师可以将自己或学生制作的课件上载加入软件，增加实验内容。 17、正版软件。 | 1 | 套
4 | 教师用显微图像处理软件 |  | 1、参数调整：自动白平衡、手动曝光、除噪、饱和度及色调调整等； 2、图像拍摄和储存：快速获取高品质静态显微图像，可以多种格式储存； 3、视频监控和储存：实时监控动态图像，拍摄活体标本活动情况的录像；可同时进行录音； 4、图像标注：动态情况下文字标注、箭头指示标注等； 5、局部放大：可以对某一重点细胞或区域进行局部放大； 6、图像测量：动态情况下长度测量、面积测量等，矩形、圆、椭圆，不规则图形测量； 7、特效处理：对图像进行灰度、模糊、风化、凹凸、浮雕、马赛克等处理； 8、图像调整：调整图像的亮度/对比度、色度/饱和度、RGB三原色； 9、多角度翻转图像：角度可自定义； 10、位图变换：任意转换8位、16位、24位、32位位图； 11、图像合成：可对不同图像进行合成运算； 12、位图运算：卷积计算、Laplace锐化等； 13、图像分析：可以对图像边缘进行水平或垂直边缘检测，分离或合成RGB三原色。 14、一键测量：只需一次操作，即可同时测出物体的面积、周长、半径等数据。 15、细胞计数：图像自动分析模块，对图像进行自动、手动细胞计数和统计；以及细胞分割、孔洞填充等； 16、图象拼接：支持多种图像输入格式，可支持横、竖、平面等多种图像拼接方式。 17、多层聚焦：将不同焦面的图像合成得到清晰完整的整幅图像,增加高倍物镜的景深。 *18、电子切片：包括600张以上生物实验电子图片，可以自动搜索和智能搜索，方便教师演示。 | 1 | 套
5 | 学生端图像分析软件 |  | 自动白平衡、手动曝光、除噪、饱和度及色调调整等；动、静态捕捉、显示，并可对多种格式的图像文件进行编辑处理、校准测量、标准文字、特效处理等。 参数调整：自动/手动白平衡、手动/手动曝光、除噪、饱和度、亮度及色调调整等； 图像拍摄和储存：快速获取高品质静态显微图像，可以多种格式储存； 视频监控和储存：实时监控动态图像，拍摄活体标本活动情况的录像； 图像标注：文字标注、箭头指示标注等； 图像测量：长度测量、面积测量等，矩形、椭圆，不规则图形测量； 几何图形检测：矩形、椭圆、不规则图形测量等； 区域选取素材：对应物镜选取、指示标注选取、字体大小选取、字体颜色选取、图形工具选取等； 特效处理：对图像进行灰度、模糊、风化、凹凸、浮雕、旋转、翻转、镜像、马赛克等处理； | 26 | 套
6 | 虚拟切片制作软件 |  | 教师可以根据教材的需求，不需要使用外在设备，通过本软件把显微图片制作成虚拟切片供教学使用，制作方法简便、易学、实用，。虚拟切片可以进行4～100×放大查看，教师可以对显微图片进行修改、标注，使用极为方便。随机所附制作好的虚拟切片在25套以上。正版软件。 | 1 | 套
7 | 强弱电集成系统，含网络交换机 |  | 专业铺设，满足互动系统使用要求 | 1 | 套
生物组织培养室【阳光房】基础配置清单
序号 | 项 目 |  | 用材规格及说明 | 数 量 | 单 位 | 单 价 | 金 额
1 | 框 架 |  | 立柱及主梁用料:200*100*1.4槽钢+80*80*4衬钢 横档及顶面用料:44*100*1.4槽钢+40*80*3衬钢 骨架施工内部衬钢全部焊接处理及外包 铝合金用硅胶做收口处理 | 110 | ㎡
2 | 顶面不透明处 |  | 平面不透明顶面用6+0.76+6夹胶钢化玻璃覆盖 ,含结构胶+密封胶 | 40 | ㎡
3 |  |  | 不透明顶面玻璃下面用硬质泡沫板做隔热处理,做两层隔热处理 |  | ㎡
4 | 顶面斜面透明 |  | 透明斜顶面用6+0.76+6夹胶单层LOW-E热弯玻璃,防紫外线隔热玻璃、含结构胶+密封胶 | 70 | ㎡
5 | 天沟落水 |  | 排水檐口处用铝合金做天沟水槽,含天沟挂件、接头、封盖 | 14.5 | 米
6 | 落水管 |  | PVC专用落水管,含接头、弯头 | 7 | 米
7 | 屋脊防水 |  | 顶面屋脊用不锈钢做防水装饰,做颜色处理 | 14.5 | 米
8 | 推拉窗 |  | 60系列1.5㎜厚断桥推拉气密窗,欧标气密门窗型材、含配件 | 6 | ㎡
9 | 推拉门 |  | 70系列2.0㎜厚断桥推拉气密窗,欧标气密门窗型材、45度组角 | 4.5 | ㎡
10 | 推拉门配件 |  | 配件(加重滑轮+勾锁+缓冲+拉手) | 1 | 套
11 | 立面玻璃 |  | 用钢化中空玻璃(5+12A+5单层LOW-E),含密封胶、防水胶 | 65 | ㎡
12 | 地基处理 |  | 防水层+发泡水泥层+水泥层共15CM | 110 | ㎡
13 | 地表铺设 |  | 品牌地砖（由宿迁市城市建设投资有限公司根据施工现场进行选定） | 110 | ㎡
14 | 围边地台 |  | 钢筋混泥土基层 | 17.4 | 立方
15 | 围边外观铺设 |  | 品牌墙砖（由宿迁市城市建设投资有限公司根据施工现场进行选定） | 36 | ㎡
16 | 上下水工程 |  | "ф32、ф25、ф20；DN75、DN50 给水：采用PPR复合管敷设。 排水：使用国标优质UPVC 专用排水管。 | 1 | 项
17 | 电路工程 |  | DN25阻燃线管；4、2.5平方国标线材，符合国家标准。 | 1 | 项
生物组织培养实验室设备配置表
序号 | 设备名称 | 规格mm | 技术参数说明 | 数量 | 单位 | 单价 | 小计
1 | 边台 | 2400*750*780 | *1、结构：钢木结构。立 柱、侧架：采用60*40mm，壁厚1.5mm的金属方管。金属表面经经酸洗、磷化等化学防锈处理后高压静电均匀喷涂环氧树脂粉末，并经高温固化在型材表面之上，具有不脱落、耐腐蚀之功能； *2、台面：一体化台面，采用12.7mm厚上海威盛亚实芯理化板，耐强酸碱、耐腐蚀、耐有机溶剂，抗菌、抗污染、防水、防火。四周边缘双倍加厚至25.4mm，并经精密加工、倒角、打磨，呈光滑半圆形，注重人性化设计，美观实用。 3、柜体：采用厚度16mmE1级三聚氰胺板密度纤维板，以优质2mmPVC配优质胶王热熔封边作防火、封边处理。带多功能插座。 4、铰 链：采用国内知名品牌优质铰链。 5、滑 轨：采用国内知名品牌优质三节静音滑轨。 6、柜 脚：采用优质实验室专用防滑柜脚。 7、拉 手：铝合金一字型隐蔽拉手。 | 1 | 张
2 | 水槽 | 500×400×300 | PP材质，实验室专用水槽。 | 1 | 个
3 | 三联水嘴 | 三联 | 高颈高压，平颈缓压，铜质陶瓷芯阀，表面经环氧树脂喷涂处理。 | 1 | 个
4 | 给水系统 | ф32、ф25、ф20； | 给水：从楼道总进水管处引水，经走道再链接到各个实验室及准备室，走道采用采用ф32mmPPR复合管敷设，室内地面暗埋采用ф25mmPPR复合管敷设，讲台、实验桌引水管采用ф20mmPPR复合管敷设，出口处安装1个三角阀，到水嘴处采用国标链接软管链接。具体以实际现场为准。 | 1 | 室
5 | 排水系统 | DN75、DN50 | 排水：从楼板金刚取孔引到楼板下连接到室内排水立管，横管使用国标优质采用DN75mmUPVC 专用排水管，立管使用国标优质采用DN50mmUPVC 专用排水管。具体以实际现场为准。 | 1 | 室
6 | 电气布线 |  | 切割线槽暗埋DN25阻燃线管150m左右，水泥填补后再贴磁砖修复；配电箱到讲台采用4平方国标线材、讲台到学生桌采用2.5平方国标线材,穿出线管离地面1米左右，合计600m左右，符合国家标准。 | 1 | 室
7 | 不锈钢边台 | 1500×600×780 | 工业用204型号不锈钢制作。 | 1 | 张
8 | 仪器柜 | 1000×600×2000 | *1.主框架：正面2根立柱采用37.4*27.4mm厚1.2mm，背面2根立柱采用37.4*37.4mm厚1.2mm铝合金型材框架结构，转角连接处采用高强度ABS工程注塑连插件，表面经纯环氧树脂粉高温固化处理。 2.柜体：采用16mmE1级三聚氰胺密度纤维板，以优质2mmPVC配优质胶王热熔封边作防火、封边处理。 3.柜门：采用16mmE1级三聚氰胺密度纤维板，柜门四周及断面以优质2mm PVC封边条配优质胶王热熔封边作防火处理。 4.结构：上柜两扇外开磨边5mm玻璃门（玻璃门门框采用一块整版制作），下柜两扇双开木门。 5.层板：上柜为二层、下柜为一层25mm厚E1级三聚氰胺饰密度纤维板的活动式层板。 6.脚垫：优质耐腐蚀注塑专用垫，美观大方牢固耐用防蚀。 7.铰 链：采用国内知名品牌优质铰链。 8.柜 脚：采用优质实验室专用橡胶底座组合柜脚。 9.拉 手：铝合金一字型隐蔽拉手。 | 2 | 组
9 | 智能光照培养架 | 1800×450×1300 | *1、培养架尺寸（高×宽×深）180cm×45 cm×130cm，实用四层，每层实用面积125cm×45cm ，每层配三根36W高效节能灯管，三基色自然光，每个灯独立开关.整体为钢材结构,拆卸方便； 2、立杆上有控时装置，可编程控时。 | 6 | 个
10 | 光照培养箱 | 250L | 容积：250L，液晶面板显示，外型尺寸（宽×深×高）544×544×1690，控温范围（精度°C）0-50±0.5，光照度（LX）12000. 单门、三层中空玻璃，内胆不锈钢，可配植物光，带锁。可定做30段温、湿、时设置。光照度12000LX(含)以上分五级可调。 | 2 | 台
11 | 电子分析天平 |  | 1、后置式电磁力传感器,带水准器,液晶背光显示 2、称量速度可调,四级防震 3、最大称量(g)：200 4、可读性(mg)：0.1 5、重复性(≤mg)：±0.1 6、动态温度补偿 | 1 | 台
12 | 电子天平 |  | 1、交直流两用 2、带水准器 3、液晶背光显示 4、最大称量(g)：300 5、可读性(g)：0.01 6、重复性(≤g)：±0.01 | 1 | 台
13 | 精密智能PH计 |  | 自动、手动温度补偿智能切换，pH值测量、电极电位测量、温度测量，输出记录信号：（1～2V、0～10mA），测量范围（pH）：0.000～14.000，准确度：0.003，测量范围（mV）：0～±1999.9，准确度：0.05％，温度（℃）：-5～110 ±0.5 | 1 | 台
14 | 实验室纯水机 |  | 进水水源 城市自来水 水温5—40℃ 水压1—5㎏ TDS﹤200ppm ；一机两用,可同时制备取用两种水质的水，即RO水和超纯水 ,出水水质 RO水电导率≤5μS/cm@25℃； 电阻率≥0.2ΜΩ•cm@25℃,水质标准优于中国国家实验室用水（GB6682-92）三级水标准；优于一般蒸馏水 ；超纯水电导率≤0.055μS/cm@25℃；电阻率：18.25ΜΩ•cm@25℃；达到相应标准. 配备UV灭菌系统 适用范围 适用于HPLC、TOC、PCR、AAS、ICP、IVF、细胞培养、基因工程、氨基酸分析等,微电脑全自动控制。 | 1 | 台
15 | 移液器 |  | 量程连续可调,符合，可整支高温消毒；分别为：0.5-10μL、2-20μL、10-100μL、20-200μL、100-1000μL， 5种量程一套 | 2 | 套
16 | 移液器架 |  | 平板式，亚克力材料，5个位置 | 2 | 个
17 | 全自动数显立式高压蒸汽灭菌器 |  | 50L，全自动控制，内胆锈钢；微电脑全自动控制，数显，可控温度（50℃～120℃），控时（0h～99.99h）；制造企业需具有具有医疗器械生产许可证。 | 1 | 台
18 | 接种器具杀菌器 |  | 电加热，数字显示，全不锈钢，平均功耗：36W，立式 | 2 | 台
19 | 双管净化灯 |  | 40W每根,不锈钢直角 | 6 | 套
20 | 双层不锈钢培养架 | 800*300*500/800 | 不锈钢定制 | 9 | 套
21 | 墙体培养载体 | 2000*2000 | PVC定制组装 | 5 | 套
22 | 立式培养载体 | 1800*1500 | PVC定制组装 | 6 | 套
23 | 柱式培养载体 |  | PVC定制组装 | 6 | 套
24 | 无土栽培有机营养液 |  | 一瓶装480ML 无土栽培营养液是均衡的全配方，植物所需要的生长元素，如氮、磷、钾、钙、镁、铁等按照植物所需比例溶解在无土栽培营养液中，所含微量元素如锌、铜、钼等元素均为有机螯合物，易溶解，不变性，不起化学反应。无土栽培营养液浓缩比例较高，一般为1：100、1：200等。 | 150 | 瓶

## 物理实验室
物理实验室设备一览表
电学物理实验室设备配置（54座）（2间）
序号 | 设备名称 | 规 格 | 技术参数说明 | 数 量 | 单 位 | 样品 要求 | 单 价 | 小 计
1 | 教师演示台 | 3000×700×1050mm | *1.台面：一体化台面，采用12.7mm厚上海威盛亚实芯理化板制作，周边成型厚度为25.4mm。 2.台面颜色：墨绿色。 *3.结构：木质结构柜身用材，讲台柜体设计视频展台、DVD、功放等多媒体设备摆放空间及使用者实验桌电器控制装置摆放空间；台身主体背板及吊板采用16mm厚优质三聚氰胺防潮双贴面板，并借以有限的空间做最大的实验使用面积为基点，注入人性化的设计理念：演示台前后档板采取开门式设计，所带柜门均安装一钥通开锁，既防盗又方便管理；所有外露板边都采用自动封边机选用优质PVC(2mm原料)封边，粘力强、密封性好、外形美观、经久耐用。组装接缝严密，连接牢固，无松动现象。 4.可调脚：采用ABS工程塑料模具成型制作而成，高度可调、耐磨、 防潮、耐腐蚀。 | 2 | 张
2 | 水槽 | 400×300×210mm | PP材质，实验室专用水槽。 | 2 | 套
3 | 三联水嘴 | 三联 | 高颈高压，平颈缓压，铜质陶瓷芯阀，表面经环氧树脂喷涂处理。 | 2 | 套
4 | 给水系统 | ф32、ф25、ф20；DN75、DN50 | 给水：从东边测所引水，经走道再链接到各个实验室及准备室，走道采用采用ф32mmPPR复合管敷设，室内地面暗埋采用ф25mmPPR复合管敷设，讲台、实验桌引水管采用ф20mmPPR复合管敷设，出口处安装1个三角阀，到水嘴处采用国标链接软管链接。 排水：使用国标优质UPVC 专用排水管。 | 2 | 室
5 | 排水系统 | ф32、ф25、ф20；DN75、DN50 | 排水：从楼板金刚取孔引到楼板下连接到室内排水立管，横管使用国标优质采用DN75mmUPVC 专用排水管，立管使用国标优质采用DN50mmUPVC 专用排水管。。 | 2 | 室
6 | 教师电源控制台 | 480×400mm | 设有220V六孔多用插座输出一个，总控空开1个、分组空开4个，低压空开1个，交直流电压表3个、调节开关2个、微调装置1个，交直流输出2组，带漏电短路、过载自动保护、复位功能。可由教师控制使用者电源的开、关选择，教师能对实验室进行总体、分组控制。 交流输出电压：2-24V，每2V为一档，共12档，最大电流均为3A， 直流输出电压：在1.5-24V范围内连续可调，最大电压由教师设定，输出电流2A。 | 2 | 套
7 | 学生实验台 | 1200×600×780mm | *1、台面：采用12.7mm厚上海威盛亚墨绿色实芯理化板制作，周边成型厚度为25.4mm； 2、围边：ABS工程塑料围边，“C”形安装在台面上，具有防止实验器皿滑落、防潮等特点。 3、结构：精钢注塑结构，整体外形桌侧脚成K字形状；抽屉部分至下柜门内凹300mm，学生座位宽敞。 *4、背板、后侧板采用1.0冷轧钢板经专用模具冲压，焊接成型；金属表面经除油、酸洗、磷化、环氧树脂粉末喷涂高温固化处理。具有承重性能强和耐酸碱、耐腐蚀的特点。 *5、柜身、前侧板、学生抽屉、柜门全部采用3mm厚绿色环保ABS材料一体成型。易碰撞处全部采用倒圆角，人性化圆弧线型工艺，产品款式整体设计美观、合理、安全、牢固、耐用。 *6、侧桌脚：侧脚宽度80mm,高度730mm，前面部分采用绿色环保ABS材料一体成型，壁厚3.0mm，抽屉部分至下柜门内凹300mm，学生座位宽敞，进出方便，不会碰伤膝盖；后面部分采用1.0冷轧钢板经专用模具冲压，焊接成型；金属表面经除油、酸洗、磷化、环氧树脂粉末喷涂高温固化处理。具有承重性能强和耐酸碱、耐腐蚀的特点。 7、学生抽屉、电源盒：ABS一体成型，壁厚3.0mm，抽屉采用上下推拉式闭合，操作极为方便。抽屉尺寸：420mmx130mm，深度：250mm。 8、连接件：ABS专用连接组装件；固定桌脚：ABS注塑专用桌垫。 9、可调脚：采用模具成型PC＋ABS工程塑料合金注塑专用垫，可避免水浸及防潮，有效延长设备寿命。 | 54 | 张
8 | 学生电源控制台 | 1160×200mm | 采用两组独立变压器以及单片机控制稳压、滤波电路 设有220V多用插座输出：均带漏电短路、过载自动保护、复位功能。 交直流低压电：交流输出电压：2-24V，每2V为一档，共12档，电流为3A； 直流输出电压：在1.5-24V范围内连续可调，直流输出电流为2A。 | 54 | 套
9 | 学生凳 | φ300×430/480 | 圆形固定凳，不要升降凳，五脚立地并镶胶皮且不易脱落或变形。凳面为ABS工程塑料，直径为300mm（加减20mm）；凳面高度为450mm。凳面厚度应大于等于5mm，座凳采用一线厂家生产的国标优质钢管制造，钢管的外景大于等于50mm，壁厚大于等于1.5mm，立管上部有钢板与凳面结合。金属表面需经酸洗、磷化、喷涂处理，表面为银灰色。 | 120 | 只
10 | 电气布线 |  | 切割线槽暗埋DN25阻燃线管150m左右，水泥填补后再贴磁砖修复；配电箱到讲台采用4平方国标线材、讲台到使用者桌采用2.5平方国标线材,穿出线管离地面1米左右，合计600m左右，符合国家标准。 | 2 | 室
11 | 灭火器 |  | 手提式干粉灭火器；4公斤；灭火剂量（kg）：4±0.08；有效喷射时间（s）：≧9；有效喷射距离（m）：≧4；使用温度（℃）：-20~55；灭火级别（B）：9B、2A；工作压力（Mpa）：1.2；水压强度试验压力（Mpa）：1.5。 | 4 | 只
力学物理实验室设备配置（54座）-新型塑钢结构（2间）
序号 | 设备名称 | 规 格 | 技术参数说明 | 数 量 | 单 位 |  | 单 价 | 小 计
1 | 教师演示台 | 3000×700×1050mm | *1.台面：一体化台面，采用12.7mm厚上海威盛亚实芯理化板制作，周边成型厚度为25.4mm。 2.台面颜色：墨绿色。 *3.结构：木质结构柜身用材：讲台柜体设计了视频展台、DVD、功放等多媒体设备摆放空间及使用者实验桌电器控制装置摆放空间；台身主体背板及吊板采用16mm厚优质三聚氰胺防潮双贴面板，并借以有限的空间做最大的实验使用面积为基点，注入了人性化的设计理念：演示台前后档板采取开门式设计，所带柜门均安装一钥通开锁，既防盗又方便管理；所有外露板边都采用自动封边机选用优质PVC(2mm原料)封边，粘力强、密封性好、外形美观、经久耐用。组装接缝严密，连接牢固，无松动现象。 4.可调脚：采用ABS工程塑料模具成型制作而成，高度可调、耐磨、 防潮、耐腐蚀。 | 2 | 张
2 | 水槽 | 400×300×210mm | PP材质，实验室专用水槽。 | 2 | 套
3 | 三联水嘴 |  | 高颈高压，平颈缓压，铜质陶瓷芯阀，表面经环氧树脂喷涂处理。 | 2 | 套
4 | 给水系统 | ф32、ф25、ф20；DN75、DN50 | 给水：从东边测所引水，经走道再链接到各个实验室及准备室，走道采用采用ф32mmPPR复合管敷设，室内地面暗埋采用ф25mmPPR复合管敷设，讲台、实验桌引水管采用ф20mmPPR复合管敷设，出口处安装1个三角阀，到水嘴处采用国标链接软管链接。 排水：使用国标优质UPVC 专用排水管。 | 2 | 室
5 | 排水系统 | ф32、ф25、ф20；DN75、DN50 | 排水：从楼板金刚取孔引到楼板下连接到室内排水立管，横管使用国标优质采用DN75mmUPVC 专用排水管，立管使用国标优质采用DN50mmUPVC 专用排水管。 | 2 | 室
6 | 教师电源控制台 | 480×400mm | 设有220V六孔多用插座输出一个，空开5个，电压、电流表各1个，带漏电短路、过载自动保护、复位功能。可由教师控制使用者电源的开、关选择，教师能对实验室进行总体、分组控制。 交流输出电压：2-24V，每2V为一档，共12档，最大电流均为3A， 直流输出电压：在1.5-24V范围内连续可调，最大电压由教师设定，输出电流2A。 | 2 | 套
7 | 学生实验台 | 1200×600×780mm | *1、台面：采用12.7mm厚上海威盛亚墨绿色实芯理化板制作，周边成型厚度为25.4mm； 2、围边：ABS工程塑料围边，“C”形安装在台面上，具有防止实验器皿滑落、防潮等特点。 3、结构：精钢注塑结构，整体外形桌侧脚成K字形状；抽屉部分至下柜门内凹300mm，学生座位宽敞。 *4、背板、后侧板采用1.0冷轧钢板经专用模具冲压，焊接成型；金属表面经除油、酸洗、磷化、环氧树脂粉末喷涂高温固化处理。具有承重性能强和耐酸碱、耐腐蚀的特点。 *5、柜身、前侧板、学生抽屉、柜门全部采用3mm厚绿色环保ABS材料一体成型。易碰撞处全部采用倒圆角，人性化圆弧线型工艺，产品款式整体设计美观、合理、安全、牢固、耐用。 *6、侧桌脚：侧脚宽度80mm,高度730mm，前面部分采用绿色环保ABS材料一体成型，壁厚3.0mm，抽屉部分至下柜门内凹300mm，学生座位宽敞，进出方便，不会碰伤膝盖；后面部分采用1.0冷轧钢板经专用模具冲压，焊接成型；金属表面经除油、酸洗、磷化、环氧树脂粉末喷涂高温固化处理。具有承重性能强和耐酸碱、耐腐蚀的特点。 7、学生抽屉、电源盒：ABS一体成型，壁厚3.0mm，抽屉采用上下推拉式闭合，操作极为方便。抽屉尺寸：420mmx130mm，深度：250mm。 8、连接件：ABS专用连接组装件；固定桌脚：ABS注塑专用桌垫。 9、可调脚：采用模具成型PC＋ABS工程塑料合金注塑专用垫，可避免水浸及防潮，有效延长设备寿命。 | 54 | 张
8 | 学生电源 | 嵌入式电源 | 设有220V多用插座输出：均带漏电短路、过载自动保护、复位功能。可由教师控制使用者电源的开、关选择，教师能对实验室进行总体、分组控制。 交流输出电压：2-24V，每2V为一档，共12档，最大电流均为6A， 直流输出电压：在1.5-24V范围内连续可调，最大电压由教师设定，输出电流5A。 | 54 | 套
9 | 学生凳 | φ300×430/480 | 圆形固定凳，不要升降凳，五脚立地并镶胶皮且不易脱落或变形。凳面为ABS工程塑料，直径为300mm（加减20mm）；凳面高度为450mm。凳面厚度应大于等于5mm，座凳采用一线厂家生产的国标优质钢管制造，钢管的外景大于等于50mm，壁厚大于等于1.5mm，立管上部有钢板与凳面结合。金属表面需经酸洗、磷化、喷涂处理，表面为银灰色。 | 120 | 只
10 | 电气布线 |  | 切割线槽暗埋DN25阻燃线管100m左右，水泥填补后再贴磁砖修复；配电箱到讲台采用4平方国标线材、讲台到使用者桌采用2.5平方国标线材,穿出线管离地面1米左右，合计600m左右，符合国家标准。 | 2 | 室
11 | 灭火器 |  | 手提式干粉灭火器；4公斤；灭火剂量（kg）：4±0.08；有效喷射时间（s）：≧9；有效喷射距离（m）：≧4；使用温度（℃）：-20~55；灭火级别（B）：9B、2A；工作压力（Mpa）：1.2；水压强度试验压力（Mpa）：1.5。 | 4 | 只
物理准备室【1】
序号 | 设备名称 | 规格mm | 技术参数说明 | 数量 | 单位 |  | 单价 | 小计
1 | 中央准备台 | 2400×1000×850mm | *1、结构：钢木结构。立 柱、侧架：采用60*40mm，壁厚1.5mm的金属方管。金属表面经经酸洗、磷化等化学防锈处理后高压静电均匀喷涂环氧树脂粉末，并经高温固化在型材表面之上，具有不脱落、耐腐蚀之功能； *2、台面：一体化台面，采用12.7mm厚上海威盛亚实芯理化板，耐强酸碱、耐腐蚀、耐有机溶剂，抗菌、抗污染、防水、防火。四周边缘双倍加厚至25.4mm，并经精密加工、倒角、打磨，呈光滑半圆形，注重人性化设计，美观实用。 3、柜体：采用厚度16mmE1级三聚氰胺板密度纤维板，以优质2mmPVC配优质胶王热熔封边作防火、封边处理。 4、铰 链：采用国内知名品牌优质铰链。 5、滑 轨：采用国内知名品牌优质三节静音滑轨。 6、柜 脚：采用优质实验室专用防滑柜脚。 7、拉 手：铝合金一字型隐蔽拉手。 | 1 | 张
2 | 水槽 | 550*450*310 | PP材质，实验室专用水槽。 | 1 | 个
3 | 三联水嘴 | 三联 | 质陶瓷芯阀，表面经环氧树脂喷涂处理。 | 1 | 个
4 | 给水系统 | ф32、ф25、ф20；DN75、DN50 | 给水：从东边测所引水，经走道再链接到各个实验室及准备室，走道采用采用ф32mmPPR复合管敷设，室内地面暗埋采用ф25mmPPR复合管敷设，讲台、实验桌引水管采用ф20mmPPR复合管敷设，出口处安装1个三角阀，到水嘴处采用国标链接软管链接。 排水：使用国标优质UPVC 专用排水管。 | 1 | 室
5 | 排水系统 | ф32、ф25、ф20；DN75、DN50 | 排水：从楼板金刚取孔引到楼板下连接到室内排水立管，横管使用国标优质采用DN75mmUPVC 专用排水管，立管使用国标优质采用DN50mmUPVC 专用排水管。 | 1 | 室
6 | 电气布线 |  | 切割线槽暗埋DN25阻燃线管150m左右，水泥填补后再贴磁砖修复；配电箱到讲台采用4平方国标线材、讲台到使用者桌采用2.5平方国标线材,穿出线管离地面1米左右，合计600m左右，符合国家标准。 | 1 | 室
7 | 仪器柜 | 1000×600×2000mm | *1.主框架：正面2根立柱采用37.4*27.4mm厚1.2mm，背面2根立柱采用37.4*37.4mm厚1.2mm铝合金型材框架结构，转角连接处采用高强度ABS工程注塑连插件，表面经纯环氧树脂粉高温固化处理。 2.柜体：采用16mmE1级三聚氰胺密度纤维板，以优质2mmPVC配优质胶王热熔封边作防火、封边处理。 3.柜门：采用16mmE1级三聚氰胺密度纤维板，柜门四周及断面以优质2mm PVC封边条配优质胶王热熔封边作防火处理。 4.结构：上柜两扇外开磨边5mm玻璃门（玻璃门门框采用一块整版制作），下柜两扇双开木门。 5.层板：上柜为二层、下柜为一层25mm厚E1级三聚氰胺饰密度纤维板的活动式层板。 6.脚垫：优质耐腐蚀注塑专用垫，美观大方牢固耐用防蚀。 7.铰 链：采用国内知名品牌优质铰链。 8.柜 脚：采用优质实验室专用橡胶底座组合柜脚。 9.拉 手：铝合金一字型隐蔽拉手。 | 8 | 组
8 | 大型仪器柜 | 1200×600×2000mm | *1.主框架：正面2根立柱采用37.4*27.4mm厚1.2mm，背面2根立柱采用37.4*37.4mm厚1.2mm铝合金型材框架结构，转角连接处采用高强度ABS工程注塑连插件，表面经纯环氧树脂粉高温固化处理。 2.柜体：采用16mmE1级三聚氰胺密度纤维板，以优质2mmPVC配优质胶王热熔封边作防火、封边处理。 3.柜门：采用16mmE1级三聚氰胺密度纤维板，柜门四周及断面以优质2mm PVC封边条配优质胶王热熔封边作防火处理。 4.结构：上柜两扇外开磨边5mm玻璃门（玻璃门门框采用一块整版制作），下柜两扇双开木门。 5.层板：上柜为二层、下柜为一层25mm厚E1级三聚氰胺饰密度纤维板的活动式层板。 6.脚垫：优质耐腐蚀注塑专用垫，美观大方牢固耐用防蚀。 7.铰 链：采用国内知名品牌优质铰链。 8.柜 脚：采用优质实验室专用橡胶底座组合柜脚。 9.拉 手：铝合金一字型隐蔽拉手。 | 4 | 组
9 | 拖把池 | 尺寸: 46×35×66mm | 材质：陶瓷 釉面：优质原釉 安装方式：落地式 配件：下水套件、龙头 颜色：白色 重量：40斤 | 1 | 项
物理准备室【2】
序号 | 设备名称 | 规格mm | 技术参数说明 | 数量 | 单位 |  | 单价 | 小计
1 | 中央准备台 | 2400×1000×850mm | *1、结构：钢木结构。立 柱、侧架：采用60*40mm，壁厚1.5mm的金属方管。金属表面经经酸洗、磷化等化学防锈处理后高压静电均匀喷涂环氧树脂粉末，并经高温固化在型材表面之上，具有不脱落、耐腐蚀之功能； *2、台面：一体化台面，采用12.7mm厚上海威盛亚实芯理化板，耐强酸碱、耐腐蚀、耐有机溶剂，抗菌、抗污染、防水、防火。四周边缘双倍加厚至25.4mm，并经精密加工、倒角、打磨，呈光滑半圆形，注重人性化设计，美观实用。 3、柜体：采用厚度16mmE1级三聚氰胺板密度纤维板，以优质2mmPVC配优质胶王热熔封边作防火、封边处理。 4、铰 链：采用国内知名品牌优质铰链。 5、滑 轨：采用国内知名品牌优质三节静音滑轨。 6、柜 脚：采用优质实验室专用防滑柜脚。 7、拉 手：铝合金一字型隐蔽拉手。 | 1 | 张
2 | 水槽 | 550*450*310 | PP材质，实验室专用水槽。 | 1 | 个
3 | 三联水嘴 | 三联 | 质陶瓷芯阀，表面经环氧树脂喷涂处理。 | 1 | 个
4 | 给水系统 | ф32、ф25、ф20；DN75、DN50 | 给水：从东边测所引水，经走道再链接到各个实验室及准备室，走道采用采用ф32mmPPR复合管敷设，室内地面暗埋采用ф25mmPPR复合管敷设，讲台、实验桌引水管采用ф20mmPPR复合管敷设，出口处安装1个三角阀，到水嘴处采用国标链接软管链接。 排水：使用国标优质UPVC 专用排水管。 | 1 | 室
5 | 排水系统 | ф32、ф25、ф20；DN75、DN50 | 排水：从楼板金刚取孔引到楼板下连接到室内排水立管，横管使用国标优质采用DN75mmUPVC 专用排水管，立管使用国标优质采用DN50mmUPVC 专用排水管。。 | 1 | 室
6 | 电气布线 |  | 切割线槽暗埋DN25阻燃线管150m左右，水泥填补后再贴磁砖修复；配电箱到讲台采用4平方国标线材、讲台到使用者桌采用2.5平方国标线材,穿出线管离地面1米左右，合计600m左右，符合国家标准。 | 1 | 室
7 | 仪器柜 | 1000×600×2000mm | *1.主框架：正面2根立柱采用37.4*27.4mm厚1.2mm，背面2根立柱采用37.4*37.4mm厚1.2mm铝合金型材框架结构，转角连接处采用高强度ABS工程注塑连插件，表面经纯环氧树脂粉高温固化处理。 2.柜体：采用16mmE1级三聚氰胺密度纤维板，以优质2mmPVC配优质胶王热熔封边作防火、封边处理。 3.柜门：采用16mmE1级三聚氰胺密度纤维板，柜门四周及断面以优质2mm PVC封边条配优质胶王热熔封边作防火处理。 4.结构：上柜两扇外开磨边5mm玻璃门（玻璃门门框采用一块整版制作），下柜两扇双开木门。 5.层板：上柜为二层、下柜为一层25mm厚E1级三聚氰胺饰密度纤维板的活动式层板。 6.脚垫：优质耐腐蚀注塑专用垫，美观大方牢固耐用防蚀。 7.铰 链：采用国内知名品牌优质铰链。 8.柜 脚：采用优质实验室专用橡胶底座组合柜脚。 9.拉 手：铝合金一字型隐蔽拉手。 | 7 | 组
8 | 大型仪器柜 | 1200×600×2000mm | *1.主框架：正面2根立柱采用37.4*27.4mm厚1.2mm，背面2根立柱采用37.4*37.4mm厚1.2mm铝合金型材框架结构，转角连接处采用高强度ABS工程注塑连插件，表面经纯环氧树脂粉高温固化处理。 2.柜体：采用16mmE1级三聚氰胺密度纤维板，以优质2mmPVC配优质胶王热熔封边作防火、封边处理。 3.柜门：采用16mmE1级三聚氰胺密度纤维板，柜门四周及断面以优质2mm PVC封边条配优质胶王热熔封边作防火处理。 4.结构：上柜两扇外开磨边5mm玻璃门（玻璃门门框采用一块整版制作），下柜两扇双开木门。 5.层板：上柜为二层、下柜为一层25mm厚E1级三聚氰胺饰密度纤维板的活动式层板。 6.脚垫：优质耐腐蚀注塑专用垫，美观大方牢固耐用防蚀。 7.铰 链：采用国内知名品牌优质铰链。 8.柜 脚：采用优质实验室专用橡胶底座组合柜脚。 9.拉 手：铝合金一字型隐蔽拉手。 | 5 | 组
9 | 常用维修工具 |  | 木工工具箱专用配套：含18种必备常用工具，方便使用和管理。（工具包括：木工凿子；美工刀；木工锉；剪刀，多用；羊角锤；手推刨；钢角尺，；螺丝刀，芝麻柄；卷尺磨刀石一块等）金工工具箱：专用配套工具箱，含26种必备常用工具，方便使用和管理。（工具包括：钢丝钳，；尖嘴钳，；钢直尺，，300mm钢直尺；扁锉刀；半圆锉刀；三角锉，1把；圆锉刀；划针；划规；样冲；什锦锉，；钳工锤；圆头锤；丝锤、扳牙扳手；钢卷尺；两用扳手；内六角扳手套装；三叉扳手；螺丝刀；螺丝刀，；活动扳手；钢丝刷；钢锯架；铁皮剪，美式铁皮剪；自行车钢丝扳手；三角尺等）。电工工具套装（塑柄精品8寸活扳手，5寸迷你尖嘴钳，5寸迷你斜口钳，6X150十字螺丝刀，6X150一字螺丝刀，6X100十字螺丝刀，6X100一字螺丝刀，3X75十字螺丝刀，3X75一字螺丝刀，精品电笔，全铝合金吸锡器，精品电烙铁，MT-1210数字万用表，8寸钢丝钳等）。 | 1 | 套
10 | 维修工作台 | 1500×700×800mm | *1、结构：钢木结构。立 柱、侧架：采用60*40mm，壁厚1.5mm的金属方管。金属表面经经酸洗、磷化等化学防锈处理后高压静电均匀喷涂环氧树脂粉末，并经高温固化在型材表面之上，具有不脱落、耐腐蚀之功能； *2、台面：一体化台面，采用12.7mm厚上海威盛亚实芯理化板，耐强酸碱、耐腐蚀、耐有机溶剂，抗菌、抗污染、防水、防火。四周边缘双倍加厚至25.4mm，并经精密加工、倒角、打磨，呈光滑半圆形，注重人性化设计，美观实用。 3、柜体：采用厚度16mmE1级三聚氰胺板密度纤维板，以优质2mmPVC配优质胶王热熔封边作防火、封边处理。 4、铰 链：采用国内知名品牌优质铰链。 5、滑 轨：采用国内知名品牌优质三节静音滑轨。 6、柜 脚：采用优质实验室专用防滑柜脚。 7、拉 手：铝合金一字型隐蔽拉手。 8、可配备台钳,台钻,设单相220v和三相四现380v插座若干。 | 1 | 个
11 | 拖把池 | 尺寸: 46×35×66mm | 材质：陶瓷 釉面：优质原釉 安装方式：落地式 配件：下水套件、龙头 颜色：白色 重量：40斤 | 1 | 项
物理准备室【3】
序号 | 设备名称 | 规格mm | 技术参数说明 | 数量 | 单位 |  | 单价 | 小计
1 | 中央准备台 | 2400×1200×850mm | *1、结构：钢木结构。立 柱、侧架：采用60*40mm，壁厚1.5mm的金属方管。金属表面经经酸洗、磷化等化学防锈处理后高压静电均匀喷涂环氧树脂粉末，并经高温固化在型材表面之上，具有不脱落、耐腐蚀。 *2、台面：一体化台面，采用12.7mm厚上海威盛亚实芯理化板，耐强酸碱、耐腐蚀、耐有机溶剂，抗菌、抗污染、防水、防火。四周边缘双倍加厚至25.4mm，并经精密加工、倒角、打磨，呈光滑半圆形，注重人性化设计，美观实用。 3、柜体：采用厚度16mmE1级三聚氰胺板密度纤维板，以优质2mmPVC配优质胶王热熔封边作防火、封边处理。 4、铰 链：采用国内知名品牌优质铰链。 5、滑 轨：采用国内知名品牌优质三节静音滑轨。 6、柜 脚：采用优质实验室专用防滑柜脚。 7、拉 手：铝合金一字型隐蔽拉手。 | 1 | 张
2 | 水槽 | 550*450*310 | PP材质，实验室专用水槽。 | 1 | 个
3 | 三联水嘴 | 三联 | 质陶瓷芯阀，表面经环氧树脂喷涂处理。 | 1 | 个
4 | 给水系统 | ф32、ф25、ф20；DN75、DN50 | 给水：从东边测所引水，经走道再链接到各个实验室及准备室，走道采用采用ф32mmPPR复合管敷设，室内地面暗埋采用ф25mmPPR复合管敷设，讲台、实验桌引水管采用ф20mmPPR复合管敷设，出口处安装1个三角阀，到水嘴处采用国标链接软管链接。 排水：使用国标优质UPVC 专用排水管。 | 1 | 室
5 | 排水系统 | ф32、ф25、ф20；DN75、DN50 | 排水：从楼板金刚取孔引到楼板下连接到室内排水立管，横管使用国标优质采用DN75mmUPVC 专用排水管，立管使用国标优质采用DN50mmUPVC 专用排水管。 | 1 | 室
6 | 电气布线 |  | 切割线槽暗埋DN25阻燃线管150m左右，水泥填补后再贴磁砖修复；配电箱到讲台采用4平方国标线材、讲台到使用者桌采用2.5平方国标线材,穿出线管离地面1米左右，合计600m左右，符合国家标准。 | 1 | 室
7 | 仪器柜 | 1000×600×2000mm | *1.主框架：正面2根立柱采用37.4*27.4mm厚1.2mm，背面2根立柱采用37.4*37.4mm厚1.2mm铝合金型材框架结构，转角连接处采用高强度ABS工程注塑连插件，表面经纯环氧树脂粉高温固化处理。 2.柜体：采用16mmE1级三聚氰胺密度纤维板，以优质2mmPVC配优质胶王热熔封边作防火、封边处理。 3.柜门：采用16mmE1级三聚氰胺密度纤维板，柜门四周及断面以优质2mm PVC封边条配优质胶王热熔封边作防火处理。 4.结构：上柜两扇外开磨边5mm玻璃门（玻璃门门框采用一块整版制作），下柜两扇双开木门。 5.层板：上柜为二层、下柜为一层25mm厚E1级三聚氰胺饰密度纤维板的活动式层板。 6.脚垫：优质耐腐蚀注塑专用垫，美观大方牢固耐用防蚀。 7.铰 链：采用国内知名品牌优质铰链。 8.柜 脚：采用优质实验室专用橡胶底座组合柜脚。 9.拉 手：铝合金一字型隐蔽拉手。 | 7 | 组
8 | 大型仪器柜 | 1200×600×2000mm | *1.主框架：正面2根立柱采用37.4*27.4mm厚1.2mm，背面2根立柱采用37.4*37.4mm厚1.2mm铝合金型材框架结构，转角连接处采用高强度ABS工程注塑连插件，表面经纯环氧树脂粉高温固化处理。 2.柜体：采用16mmE1级三聚氰胺密度纤维板，以优质2mmPVC配优质胶王热熔封边作防火、封边处理。 3.柜门：采用16mmE1级三聚氰胺密度纤维板，柜门四周及断面以优质2mm PVC封边条配优质胶王热熔封边作防火处理。 4.结构：上柜两扇外开磨边5mm玻璃门（玻璃门门框采用一块整版制作），下柜两扇双开木门。 5.层板：上柜为二层、下柜为一层25mm厚E1级三聚氰胺饰密度纤维板的活动式层板。 6.脚垫：优质耐腐蚀注塑专用垫，美观大方牢固耐用防蚀。 7.铰 链：采用国内知名品牌优质铰链。 8.柜 脚：采用优质实验室专用橡胶底座组合柜脚。 9.拉 手：铝合金一字型隐蔽拉手。 | 5 | 组
9 | 常用维修工具 |  | 木工工具箱专用配套：含18种必备常用工具，方便使用和管理。（工具包括：木工凿子；美工刀；木工锉；剪刀，多用；羊角锤；手推刨；钢角尺，；螺丝刀，芝麻柄；卷尺磨刀石一块等）金工工具箱：专用配套工具箱，含26种必备常用工具，方便使用和管理。（工具包括：钢丝钳，；尖嘴钳，；钢直尺，，300mm钢直尺；扁锉刀；半圆锉刀；三角锉，1把；圆锉刀；划针；划规；样冲；什锦锉，；钳工锤；圆头锤；丝锤、扳牙扳手；钢卷尺；两用扳手；内六角扳手套装；三叉扳手；螺丝刀；螺丝刀，；活动扳手；钢丝刷；钢锯架；铁皮剪，美式铁皮剪；自行车钢丝扳手；三角尺等）。电工工具套装（塑柄精品8寸活扳手，5寸迷你尖嘴钳，5寸迷你斜口钳，6X150十字螺丝刀，6X150一字螺丝刀，6X100十字螺丝刀，6X100一字螺丝刀，3X75十字螺丝刀，3X75一字螺丝刀，精品电笔，全铝合金吸锡器，精品电烙铁，MT-1210数字万用表，8寸钢丝钳等） | 1 | 套
10 | 维修工作台 | 1500×700×800mm | *1、结构：钢木结构。立 柱、侧架：采用60*40mm，壁厚1.5mm的金属方管。金属表面经经酸洗、磷化等化学防锈处理后高压静电均匀喷涂环氧树脂粉末，并经高温固化在型材表面之上，具有不脱落、耐腐蚀之功能； *2、台面：一体化台面，采用12.7mm厚上海威盛亚实芯理化板，耐强酸碱、耐腐蚀、耐有机溶剂，抗菌、抗污染、防水、防火。四周边缘双倍加厚至25.4mm，并经精密加工、倒角、打磨，呈光滑半圆形，注重人性化设计，美观实用。 3、柜体：采用厚度16mmE1级三聚氰胺板密度纤维板，以优质2mmPVC配优质胶王热熔封边作防火、封边处理。 4、铰 链：采用国内知名品牌优质铰链。 5、滑 轨：采用国内知名品牌优质三节静音滑轨。 6、柜 脚：采用优质实验室专用防滑柜脚。 7、拉 手：铝合金一字型隐蔽拉手。 8、可配备台钳,台钻,设单相220v和三相四现380v插座若干。 | 1 | 个
11 | 拖把池 | 尺寸: 46×35×66mm | 材质：陶瓷 釉面：优质原釉 安装方式：落地式 配件：下水套件、龙头 颜色：白色 重量：40斤 | 1 | 项
物理准备室【4】
序号 | 设备名称 | 规格mm | 技术参数说明 | 数量 | 单位 |  | 单价 | 小计
1 | 中央准备台 | 2400×1000×850mm | *1、结构：钢木结构。立 柱、侧架：采用60*40mm，壁厚1.5mm的金属方管。金属表面经经酸洗、磷化等化学防锈处理后高压静电均匀喷涂环氧树脂粉末，并经高温固化在型材表面之上，具有不脱落、耐腐蚀之功能； *2、台面：一体化台面，采用12.7mm厚上海威盛亚实芯理化板，耐强酸碱、耐腐蚀、耐有机溶剂，抗菌、抗污染、防水、防火。四周边缘双倍加厚至25.4mm，并经精密加工、倒角、打磨，呈光滑半圆形，注重人性化设计，美观实用。 3、柜体：采用厚度16mmE1级三聚氰胺板密度纤维板，以优质2mmPVC配优质胶王热熔封边作防火、封边处理。 4、铰 链：采用国内知名品牌优质铰链。 5、滑 轨：采用国内知名品牌优质三节静音滑轨。 6、柜 脚：采用优质实验室专用防滑柜脚。 7、拉 手：铝合金一字型隐蔽拉手。 | 1 | 张
2 | 水槽 | 550*450*310 | PP材质，实验室专用水槽。 | 1 | 个
3 | 三联水嘴 | 三联 | 质陶瓷芯阀，表面经环氧树脂喷涂处理。 | 1 | 个
4 | 给水系统 | ф32、ф25、ф20；DN75、DN50 | 给水：从东边测所引水，经走道再链接到各个实验室及准备室，走道采用采用ф32mmPPR复合管敷设，室内地面暗埋采用ф25mmPPR复合管敷设，讲台、实验桌引水管采用ф20mmPPR复合管敷设，出口处安装1个三角阀，到水嘴处采用国标链接软管链接。 排水：使用国标优质UPVC 专用排水管。 | 1 | 室
5 | 排水系统 | ф32、ф25、ф20；DN75、DN50 | 排水：从楼板金刚取孔引到楼板下连接到室内排水立管，横管使用国标优质采用DN75mmUPVC 专用排水管，立管使用国标优质采用DN50mmUPVC 专用排水管。。 | 1 | 室
6 | 电气布线 |  | 切割线槽暗埋DN25阻燃线管150m左右，水泥填补后再贴磁砖修复；配电箱到讲台采用4平方国标线材、讲台到使用者桌采用2.5平方国标线材,穿出线管离地面1米左右，合计600m左右，符合国家标准。 | 1 | 室
7 | 仪器柜 | 1000×600×2000mm | *1.主框架：正面2根立柱采用37.4*27.4mm厚1.2mm，背面2根立柱采用37.4*37.4mm厚1.2mm铝合金型材框架结构，转角连接处采用高强度ABS工程注塑连插件，表面经纯环氧树脂粉高温固化处理。 2.柜体：采用16mmE1级三聚氰胺密度纤维板，以优质2mmPVC配优质胶王热熔封边作防火、封边处理。 3.柜门：采用16mmE1级三聚氰胺密度纤维板，柜门四周及断面以优质2mm PVC封边条配优质胶王热熔封边作防火处理。 4.结构：上柜两扇外开磨边5mm玻璃门（玻璃门门框采用一块整版制作），下柜两扇双开木门。 5.层板：上柜为二层、下柜为一层25mm厚E1级三聚氰胺饰密度纤维板的活动式层板。 6.脚垫：优质耐腐蚀注塑专用垫，美观大方牢固耐用防蚀。 7.铰 链：采用国内知名品牌优质铰链。 8.柜 脚：采用优质实验室专用橡胶底座组合柜脚。 9.拉 手：铝合金一字型隐蔽拉手。 | 7 | 组
8 | 大型仪器柜 | 1200×600×2000mm | *1.主框架：正面2根立柱采用37.4*27.4mm厚1.2mm，背面2根立柱采用37.4*37.4mm厚1.2mm铝合金型材框架结构，转角连接处采用高强度ABS工程注塑连插件，表面经纯环氧树脂粉高温固化处理。 2.柜体：采用16mmE1级三聚氰胺密度纤维板，以优质2mmPVC配优质胶王热熔封边作防火、封边处理。 3.柜门：采用16mmE1级三聚氰胺密度纤维板，柜门四周及断面以优质2mm PVC封边条配优质胶王热熔封边作防火处理。 4.结构：上柜两扇外开磨边5mm玻璃门（玻璃门门框采用一块整版制作），下柜两扇双开木门。 5.层板：上柜为二层、下柜为一层25mm厚E1级三聚氰胺饰密度纤维板的活动式层板。 6.脚垫：优质耐腐蚀注塑专用垫，美观大方牢固耐用防蚀。 7.铰 链：采用国内知名品牌优质铰链。 8.柜 脚：采用优质实验室专用橡胶底座组合柜脚。 9.拉 手：铝合金一字型隐蔽拉手。 | 5 | 组
9 | 拖把池 | 尺寸: 46×35×66mm | 材质：陶瓷 釉面：优质原釉 安装方式：落地式 配件：下水套件、龙头 颜色：白色 重量：40斤 | 1 | 项
物理准备室【5】
序号 | 设备名称 | 规格mm | 材质说明 | 数量 | 单位 |  | 单价 | 小计
1 | 中央准备台 | 2400×1000×850mm | *1、结构：钢木结构。立 柱、侧架：采用60*40mm，壁厚1.5mm的金属方管。金属表面经经酸洗、磷化等化学防锈处理后高压静电均匀喷涂环氧树脂粉末，并经高温固化在型材表面之上，具有不脱落、耐腐蚀之功能； *2、台面：一体化台面，采用12.7mm厚上海威盛亚实芯理化板，耐强酸碱、耐腐蚀、耐有机溶剂，抗菌、抗污染、防水、防火。四周边缘双倍加厚至25.4mm，并经精密加工、倒角、打磨，呈光滑半圆形，注重人性化设计，美观实用。 3、柜体：采用厚度16mmE1级三聚氰胺板密度纤维板，以优质2mmPVC配优质胶王热熔封边作防火、封边处理。 4、铰 链：采用国内知名品牌优质铰链。 5、滑 轨：采用国内知名品牌优质三节静音滑轨。 6、柜 脚：采用优质实验室专用防滑柜脚。 7、拉 手：铝合金一字型隐蔽拉手。 | 1 | 张
2 | 水槽 | 500×400×210mm | PP材质，实验室专用水槽。 | 1 | 个
3 | 三联水嘴 | 三联 | 质陶瓷芯阀，表面经环氧树脂喷涂处理。 | 1 | 个
4 | 给水系统 | ф32、ф25、ф20；DN75、DN50 | 给水：从东边测所引水，经走道再链接到各个实验室及准备室，走道采用采用ф32mmPPR复合管敷设，室内地面暗埋采用ф25mmPPR复合管敷设，讲台、实验桌引水管采用ф20mmPPR复合管敷设，出口处安装1个三角阀，到水嘴处采用国标链接软管链接。 排水：使用国标优质UPVC 专用排水管。 | 1 | 室
5 | 排水系统 | ф32、ф25、ф20；DN75、DN50 | 排水：从楼板金刚取孔引到楼板下连接到室内排水立管，横管使用国标优质采用DN75mmUPVC 专用排水管，立管使用国标优质采用DN50mmUPVC 专用排水管。 | 1 | 室
6 | 电气布线 |  | 切割线槽暗埋DN25阻燃线管150m左右，水泥填补后再贴磁砖修复；配电箱到讲台采用4平方国标线材、讲台到使用者桌采用2.5平方国标线材,穿出线管离地面1米左右，合计600m左右，符合国家标准。 | 1 | 室
7 | 仪器柜 | 1000×600×2000mm | *1.主框架：正面2根立柱采用37.4*27.4mm厚1.2mm，背面2根立柱采用37.4*37.4mm厚1.2mm铝合金型材框架结构，转角连接处采用高强度ABS工程注塑连插件，表面经纯环氧树脂粉高温固化处理。 2.柜体：采用16mmE1级三聚氰胺密度纤维板，以优质2mmPVC配优质胶王热熔封边作防火、封边处理。 3.柜门：采用16mmE1级三聚氰胺密度纤维板，柜门四周及断面以优质2mm PVC封边条配优质胶王热熔封边作防火处理。 4.结构：上柜两扇外开磨边5mm玻璃门（玻璃门门框采用一块整版制作），下柜两扇双开木门。 5.层板：上柜为二层、下柜为一层25mm厚E1级三聚氰胺饰密度纤维板的活动式层板。 6.脚垫：优质耐腐蚀注塑专用垫，美观大方牢固耐用防蚀。 7.铰 链：采用国内知名品牌优质铰链。 8.柜 脚：采用优质实验室专用橡胶底座组合柜脚。 9.拉 手：铝合金一字型隐蔽拉手。 | 7 | 组
8 | 大型仪器柜 | 1200×600×2000mm | *1.主框架：正面2根立柱采用37.4*27.4mm厚1.2mm，背面2根立柱采用37.4*37.4mm厚1.2mm铝合金型材框架结构，转角连接处采用高强度ABS工程注塑连插件，表面经纯环氧树脂粉高温固化处理。 2.柜体：采用16mmE1级三聚氰胺密度纤维板，以优质2mmPVC配优质胶王热熔封边作防火、封边处理。 3.柜门：采用16mmE1级三聚氰胺密度纤维板，柜门四周及断面以优质2mm PVC封边条配优质胶王热熔封边作防火处理。 4.结构：上柜两扇外开磨边5mm玻璃门（玻璃门门框采用一块整版制作），下柜两扇双开木门。 5.层板：上柜为二层、下柜为一层25mm厚E1级三聚氰胺饰密度纤维板的活动式层板。 6.脚垫：优质耐腐蚀注塑专用垫，美观大方牢固耐用防蚀。 7.铰 链：采用国内知名品牌优质铰链。 8.柜 脚：采用优质实验室专用橡胶底座组合柜脚。 9.拉 手：铝合金一字型隐蔽拉手。 | 5 | 组
9 | 拖把池 | 尺寸: 46×35×66mm | 材质：陶瓷 釉面：优质原釉 安装方式：落地式 配件：下水套件、龙头 颜色：白色 重量：40斤 | 1 | 项
物理仪器室【1】
序号 | 设备名称 | 规格mm | 技术参数说明 | 数量 | 单位 |  | 单价 | 小计
1 | 准备边台 | 3000×750×800 | *1、结构：钢木结构。立 柱、侧架：采用60*40mm，壁厚1.5mm的金属方管。金属表面经经酸洗、磷化等化学防锈处理后高压静电均匀喷涂环氧树脂粉末，并经高温固化在型材表面之上，不脱落、耐腐蚀。 *2、台面：一体化台面，采用12.7mm厚上海威盛亚实芯理化板，耐强酸碱、耐腐蚀、耐有机溶剂，抗菌、抗污染、防水、防火。四周边缘双倍加厚至25.4mm，并经精密加工、倒角、打磨，呈光滑半圆形，注重人性化设计，美观实用。 3、柜体：采用厚度16mmE1级三聚氰胺板密度纤维板，以优质2mmPVC配优质胶王热熔封边作防火、封边处理。 4、铰 链：采用国内知名品牌优质铰链。 5、滑 轨：采用国内知名品牌优质三节静音滑轨。 6、柜 脚：采用优质实验室专用防滑柜脚。 7、拉 手：铝合金一字型隐蔽拉手。 | 1 | 张
2 | 水槽 | 500×400×210mm | PP材质，实验室专用水槽。 | 1 | 个
3 | 三联水嘴 | 三联 | 质陶瓷芯阀，表面经环氧树脂喷涂处理。 | 1 | 个
4 | 给水系统 | ф32、ф25、ф20；DN75、DN50 | 给水：从东边测所引水，经走道再链接到各个实验室及准备室，走道采用采用ф32mmPPR复合管敷设，室内地面暗埋采用ф25mmPPR复合管敷设，讲台、实验桌引水管采用ф20mmPPR复合管敷设，出口处安装1个三角阀，到水嘴处采用国标链接软管链接。 排水：使用国标优质UPVC 专用排水管。 | 1 | 室
5 | 排水系统 | ф32、ф25、ф20；DN75、DN50 | 排水：从楼板金刚取孔引到楼板下连接到室内排水立管，横管使用国标优质采用DN75mmUPVC 专用排水管，立管使用国标优质采用DN50mmUPVC 专用排水管。 | 1 | 室
6 | 电气布线 |  | 切割线槽暗埋DN25阻燃线管150m左右，水泥填补后再贴磁砖修复；配电箱到讲台采用4平方国标线材、讲台到使用者桌采用2.5平方国标线材,穿出线管离地面1米左右，合计600m左右，符合国家标准。 | 1 | 室
7 | 仪器柜 | 1000×600×2000mm | *1.主框架：正面2根立柱采用37.4*27.4mm厚1.2mm，背面2根立柱采用37.4*37.4mm厚1.2mm铝合金型材框架结构，转角连接处采用高强度ABS工程注塑连插件，表面经纯环氧树脂粉高温固化处理。 2.柜体：采用16mmE1级三聚氰胺密度纤维板，以优质2mmPVC配优质胶王热熔封边作防火、封边处理。 3.柜门：采用16mmE1级三聚氰胺密度纤维板，柜门四周及断面以优质2mm PVC封边条配优质胶王热熔封边作防火处理。 4.结构：上柜两扇外开磨边5mm玻璃门（玻璃门门框采用一块整版制作），下柜两扇双开木门。 5.层板：上柜为二层、下柜为一层25mm厚E1级三聚氰胺饰密度纤维板的活动式层板。 6.脚垫：优质耐腐蚀注塑专用垫，美观大方牢固耐用防蚀。 7.铰 链：采用国内知名品牌优质铰链。 8.柜 脚：采用优质实验室专用橡胶底座组合柜脚。 9.拉 手：铝合金一字型隐蔽拉手。 | 27 | 组
8 | 大型仪器柜 | 1200×600×2000mm | *1.主框架：正面2根立柱采用37.4*27.4mm厚1.2mm，背面2根立柱采用37.4*37.4mm厚1.2mm铝合金型材框架结构，转角连接处采用高强度ABS工程注塑连插件，表面经纯环氧树脂粉高温固化处理。 2.柜体：采用16mmE1级三聚氰胺密度纤维板，以优质2mmPVC配优质胶王热熔封边作防火、封边处理。 3.柜门：采用16mmE1级三聚氰胺密度纤维板，柜门四周及断面以优质2mm PVC封边条配优质胶王热熔封边作防火处理。 4.结构：上柜两扇外开磨边5mm玻璃门（玻璃门门框采用一块整版制作），下柜两扇双开木门。 5.层板：上柜为二层、下柜为一层25mm厚E1级三聚氰胺饰密度纤维板的活动式层板。 6.脚垫：优质耐腐蚀注塑专用垫，美观大方牢固耐用防蚀。 7.铰 链：采用国内知名品牌优质铰链。 8.柜 脚：采用优质实验室专用橡胶底座组合柜脚。 9.拉 手：铝合金一字型隐蔽拉手。 | 6 | 组
9 | 仪器推车 | 700*480*900mm | 1.整体采用304#不锈钢焊接一次成型，三层层板（可选择层板冲孔） 2.标配3寸底板聚氨酯（PU）脚轮，两只万向，两只万向带刹车。 符合洁净室实验室产品特点，不留死角，避免二次污染；不锈钢304材质，高品质外表抛光； 330MM层间距，顶层和中间层三面向上折边60MM避免货物在运输途中掉落，正面横杆可拆卸，方便货物取放。 舒适不锈钢圆管把手。 万向脚轮滑动灵活轻便，两只带刹车脚轮便于途中制动。 | 1 | 台
物理仪器室【2】
序号 | 设备名称 | 规格mm | 技术参数说明 | 数量 | 单位 |  | 单价 | 小计
1 | 仪器柜 | 1000×600×2000mm | *1.主框架：正面2根立柱采用37.4*27.4mm厚1.2mm，背面2根立柱采用37.4*37.4mm厚1.2mm铝合金型材框架结构，转角连接处采用高强度ABS工程注塑连插件，表面经纯环氧树脂粉高温固化处理。 2.柜体：采用16mmE1级三聚氰胺密度纤维板，以优质2mmPVC配优质胶王热熔封边作防火、封边处理。 3.柜门：采用16mmE1级三聚氰胺密度纤维板，柜门四周及断面以优质2mm PVC封边条配优质胶王热熔封边作防火处理。 4.结构：上柜两扇外开磨边5mm玻璃门（玻璃门门框采用一块整版制作），下柜两扇双开木门。 5.层板：上柜为二层、下柜为一层25mm厚E1级三聚氰胺饰密度纤维板的活动式层板。 6.脚垫：优质耐腐蚀注塑专用垫，美观大方牢固耐用防蚀。 7.铰 链：采用国内知名品牌优质铰链。 8.柜 脚：采用优质实验室专用橡胶底座组合柜脚。 9.拉 手：铝合金一字型隐蔽拉手。 | 24 | 组
2 | 大型仪器柜 | 1200×600×2000mm | *1.主框架：正面2根立柱采用37.4*27.4mm厚1.2mm，背面2根立柱采用37.4*37.4mm厚1.2mm铝合金型材框架结构，转角连接处采用高强度ABS工程注塑连插件，表面经纯环氧树脂粉高温固化处理。 2.柜体：采用16mmE1级三聚氰胺密度纤维板，以优质2mmPVC配优质胶王热熔封边作防火、封边处理。 3.柜门：采用16mmE1级三聚氰胺密度纤维板，柜门四周及断面以优质2mm PVC封边条配优质胶王热熔封边作防火处理。 4.结构：上柜两扇外开磨边5mm玻璃门（玻璃门门框采用一块整版制作），下柜两扇双开木门。 5.层板：上柜为二层、下柜为一层25mm厚E1级三聚氰胺饰密度纤维板的活动式层板。 6.脚垫：优质耐腐蚀注塑专用垫，美观大方牢固耐用防蚀。 7.铰 链：采用国内知名品牌优质铰链。 8.柜 脚：采用优质实验室专用橡胶底座组合柜脚。 9.拉 手：铝合金一字型隐蔽拉手。 | 6 | 组
3 | 挂图柜 | 1200×600×2000mm | *1.主框架：正面2根立柱采用37.4*27.4mm厚1.2mm，背面2根立柱采用37.4*37.4mm厚1.2mm铝合金型材框架结构，转角连接处采用高强度ABS工程注塑连插件，表面经纯环氧树脂粉高温固化处理。 2.柜体：采用16mmE1级三聚氰胺密度纤维板，以优质2mmPVC配优质胶王热熔封边作防火、封边处理。 3.柜门：采用16mmE1级三聚氰胺密度纤维板，柜门四周及断面以优质2mm PVC封边条配优质胶王热熔封边作防火处理。 4.结构：上层为5mm铝合金玻璃透明柜,层板为8mm钢化玻璃，玻璃推拉门上锁，下层为木质柜。 | 2 | 组
总 计(大写)
光学物理实验室设备配置（54座）-新型塑钢结构（1间）
序号 | 设备名称 | 规格mm | 技术参数说明 | 数量 | 单位 |  | 单价 | 小计
1 | 教师演示台 | 3000×700×1050mm | *1.台面：一体化台面，采用12.7mm厚上海威盛亚实芯理化板制作，周边成型厚度为25.4mm； 2.台面颜色：墨绿色。 *3.结构：木质结构柜身用材：讲台柜体设计了视频展台、DVD、功放等多媒体设备摆放空间及使用者实验桌电器控制装置摆放空间；台身主体背板及吊板采用16mm厚优质三聚氰胺防潮双贴面板，并借以有限的空间做最大的实验使用面积为基点，注入了人性化的设计理念：演示台前后档板采取开门式设计，所带柜门均安装一钥通开锁，既防盗又方便管理；所有外露板边都采用自动封边机选用优质PVC(2mm原料)封边，粘力强、密封性好、外形美观、经久耐用。组装接缝严密，连接牢固，无松动现象。 4.可调脚：采用ABS工程塑料模具成型制作而成，高度可调、耐磨、 防潮、耐腐蚀。 | 1 | 张
2 | 水槽 | 400×300×210mm | PP材质，实验室专用水槽。 | 1 | 套
3 | 三联水嘴 | 三联 | 高颈高压，平颈缓压，铜质陶瓷芯阀，表面经环氧树脂喷涂处理。 | 1 | 套
4 | 给水系统 | ф32、ф25、ф20；DN75、DN50 | 给水：从东边测所引水，经走道再链接到各个实验室及准备室，走道采用采用ф32mmPPR复合管敷设，室内地面暗埋采用ф25mmPPR复合管敷设，讲台、实验桌引水管采用ф20mmPPR复合管敷设，出口处安装1个三角阀，到水嘴处采用国标链接软管链接。 排水：使用国标优质UPVC 专用排水管。 | 1 | 室
5 | 排水系统 | ф32、ф25、ф20；DN75、DN50 | 排水：从楼板金刚取孔引到楼板下连接到室内排水立管，横管使用国标优质采用DN75mmUPVC 专用排水管，立管使用国标优质采用DN50mmUPVC 专用排水管。 | 1 | 室
6 | 电气布线 |  | 切割线槽暗埋DN25阻燃线管150m左右，水泥填补后再贴磁砖修复；配电箱到讲台采用4平方国标线材、讲台到使用者桌采用2.5平方国标线材,穿出线管离地面1米左右，合计600m左右，符合国家标准。 | 1 | 室
7 | 教师电源控制台 | 480×400mm | 设有220V六孔多用插座输出一个，总控空开1个、分组空开4个，低压空开1个，交直流电压表3个、调节开关2个、微调装置1个，交直流输出2组，带漏电短路、过载自动保护、复位功能。可由教师控制使用者电源的开、关选择，教师能对实验室进行总体、分组控制。 交流输出电压：2-24V，每2V为一档，共12档，最大电流均为3A， 直流输出电压：在1.5-24V范围内连续可调，最大电压由教师设定，输出电流2A。 | 1 | 套
8 | 学生实验台 | 1200×600×780mm | *1、台面：采用12.7mm厚上海威盛亚墨绿色实芯理化板制作，周边成型厚度为25.4mm； 2、围边：ABS工程塑料围边，“C”形安装在台面上，具有防止实验器皿滑落、防潮等特点。 3、结构：精钢注塑结构，整体外形桌侧脚成K字形状；抽屉部分至下柜门内凹300mm，学生座位宽敞。 *4、背板、后侧板采用1.0冷轧钢板经专用模具冲压，焊接成型；金属表面经除油、酸洗、磷化、环氧树脂粉末喷涂高温固化处理。具有承重性能强和耐酸碱、耐腐蚀的特点。 *5、柜身、前侧板、学生抽屉、柜门全部采用3mm厚绿色环保ABS材料一体成型。易碰撞处全部采用倒圆角，人性化圆弧线型工艺，产品款式整体设计美观、合理、安全、牢固、耐用。 *6、侧桌脚：侧脚宽度80mm,高度730mm，前面部分采用绿色环保ABS材料一体成型，壁厚3.0mm，抽屉部分至下柜门内凹300mm，学生座位宽敞，进出方便，不会碰伤膝盖；后面部分采用1.0冷轧钢板经专用模具冲压，焊接成型；金属表面经除油、酸洗、磷化、环氧树脂粉末喷涂高温固化处理。具有承重性能强和耐酸碱、耐腐蚀的特点。 7、学生抽屉、电源盒：ABS一体成型，壁厚3.0mm，抽屉采用上下推拉式闭合，操作极为方便。抽屉尺寸：420mmx130mm，深度：250mm。 8、连接件：ABS专用连接组装件；固定桌脚：ABS注塑专用桌垫。 9、可调脚：采用模具成型PC＋ABS工程塑料合金注塑专用垫，可避免水浸及防潮，有效延长设备寿命。 | 27 | 张
9 | 学生电源 | 嵌入式电源 | 设有220V多用插座输出：均带漏电短路、过载自动保护、复位功能。可由教师控制使用者电源的开、关选择，教师能对实验室进行总体、分组控制。 交流输出电压：2-24V，每2V为一档，共12档，最大电流均为6A， 直流输出电压：在1.5-24V范围内连续可调，最大电压由教师设定，输出电流5A。 | 27 | 套
10 | 学生凳 | φ300×430/480 | 圆形固定凳，不要升降凳，五脚立地并镶胶皮且不易脱落或变形。凳面为ABS工程塑料，直径为300mm（加减20mm）；凳面高度为450mm。凳面厚度应大于等于5mm，座凳采用一线厂家生产的国标优质钢管制造，钢管的外景大于等于50mm，壁厚大于等于1.5mm，立管上部有钢板与凳面结合。金属表面需经酸洗、磷化、喷涂处理，表面为银灰色。 | 60 | 只
11 | 灭火器 |  | 手提式干粉灭火器；4公斤；灭火剂量（kg）：4±0.08；有效喷射时间（s）：≧9；有效喷射距离（m）：≧4；使用温度（℃）：-20~55；灭火级别（B）：9B、2A；工作压力（Mpa）：1.2；水压强度试验压力（Mpa）：1.5. | 2 | 只
12 | 排风系统 |  | 风机、风管、控制系统、连接件、固定件等。 | 1 | 套
热学物理实验室设备配置（54座）-新型塑钢结构（1间）
序号 | 设备名称 | 规格mm | 技术参数说明 | 数量 | 单位 |  | 单价 | 小计
1 | 教师演示台 | 3000×700×1050mm | *1.台面：一体化台面，采用12.7mm厚上海威盛亚实芯理化板制作，周边成型厚度为25.4mm； 2.台面颜色：墨绿色 *3.结构：木质结构柜身用材：讲台柜体设计视频展台、DVD、功放等多媒体设备摆放空间及使用者实验桌电器控制装置摆放空间；台身主体背板及吊板采用16mm厚优质三聚氰胺防潮双贴面板，并借以有限的空间做最大的实验使用面积为基点，注入人性化的设计理念：演示台前后档板采取开门式设计，所带柜门均安装一钥通开锁，既防盗又方便管理；所有外露板边都采用自动封边机选用优质PVC(2mm原料)封边，粘力强、密封性好、外形美观、经久耐用。组装接缝严密，连接牢固，无松动现象。 4.可调脚：采用ABS工程塑料模具成型制作而成，高度可调、耐磨、 防潮、耐腐蚀。 | 1 | 张
2 | 水槽 | 400×300×210mm | PP材质，实验室专用水槽。 | 1 | 套
3 | 三联水嘴 | 三联 | 高颈高压，平颈缓压，铜质陶瓷芯阀，表面经环氧树脂喷涂处理。 | 1 | 套
4 | 给水系统 | ф32、ф25、ф20；DN75、DN50 | 给水：从东边测所引水，经走道再链接到各个实验室及准备室，走道采用采用ф32mmPPR复合管敷设，室内地面暗埋采用ф25mmPPR复合管敷设，讲台、实验桌引水管采用ф20mmPPR复合管敷设，出口处安装1个三角阀，到水嘴处采用国标链接软管链接。 排水：使用国标优质UPVC 专用排水管。 | 1 | 室
5 | 排水系统 | ф32、ф25、ф20；DN75、DN50 | 排水：从楼板金刚取孔引到楼板下连接到室内排水立管，横管使用国标优质采用DN75mmUPVC 专用排水管，立管使用国标优质采用DN50mmUPVC 专用排水管。。 | 1 | 室
6 | 电气布线 |  | 切割线槽暗埋DN25阻燃线管150m左右，水泥填补后再贴磁砖修复；配电箱到讲台采用4平方国标线材、讲台到使用者桌采用2.5平方国标线材,穿出线管离地面1米左右，合计600m左右，符合国家标准。 | 1 | 室
7 | 教师电源控制台 | 480×400mm | 设有220V六孔多用插座输出一个，总控空开1个、分组空开4个，低压空开1个，交直流电压表3个、调节开关2个、微调装置1个，交直流输出2组，带漏电短路、过载自动保护、复位功能。可由教师控制使用者电源的开、关选择，教师能对实验室进行总体、分组控制。 交流输出电压：2-24V，每2V为一档，共12档，最大电流均为3A， 直流输出电压：在1.5-24V范围内连续可调，最大电压由教师设定，输出电流2A。 | 1 | 套
8 | 学生实验台 | 1200×600×780mm | *1、台面：采用12.7mm厚上海威盛亚墨绿色实芯理化板制作，周边成型厚度为25.4mm； 2、围边：ABS工程塑料围边，“C”形安装在台面上，具有防止实验器皿滑落、防潮等特点。 3、结构：精钢注塑结构，整体外形桌侧脚成K字形状；抽屉部分至下柜门内凹300mm，学生座位宽敞。 *4、背板、后侧板采用1.0冷轧钢板经专用模具冲压，焊接成型；金属表面经除油、酸洗、磷化、环氧树脂粉末喷涂高温固化处理。具有承重性能强和耐酸碱、耐腐蚀的特点。 *5、柜身、前侧板、学生抽屉、柜门全部采用3mm厚绿色环保ABS材料一体成型。易碰撞处全部采用倒圆角，人性化圆弧线型工艺，产品款式整体设计美观、合理、安全、牢固、耐用。 *6、侧桌脚：侧脚宽度80mm,高度730mm，前面部分采用绿色环保ABS材料一体成型，壁厚3.0mm，抽屉部分至下柜门内凹300mm，学生座位宽敞，进出方便，不会碰伤膝盖；后面部分采用1.0冷轧钢板经专用模具冲压，焊接成型；金属表面经除油、酸洗、磷化、环氧树脂粉末喷涂高温固化处理。具有承重性能强和耐酸碱、耐腐蚀的特点。 7、学生抽屉、电源盒：ABS一体成型，壁厚3.0mm，抽屉采用上下推拉式闭合，操作极为方便。抽屉尺寸：420mmx130mm，深度：250mm。 8、连接件：ABS专用连接组装件；固定桌脚：ABS注塑专用桌垫。 9、可调脚：采用模具成型PC＋ABS工程塑料合金注塑专用垫，可避免水浸及防潮，有效延长设备寿命。 | 27 | 张
9 | 学生电源 | 嵌入式电源 | 交流输出电压：2-24V，每2V为一档，共12档，由教师统一调节，电流3A; 直流输出电压：在1.5-24V范围内连续可调，最大电压由教师设定，电流2A。 | 27 | 套
10 | 学生凳 | φ300×430/480 | 圆形固定凳，不要升降凳，五脚立地并镶胶皮且不易脱落或变形。凳面为ABS工程塑料，直径为300mm（加减20mm）；凳面高度为450mm。凳面厚度应大于等于5mm，座凳采用一线厂家生产的国标优质钢管制造，钢管的外景大于等于50mm，壁厚大于等于1.5mm，立管上部有钢板与凳面结合。金属表面需经酸洗、磷化、喷涂处理，表面为银灰色。 | 60 | 只
11 | 灭火器 |  | 手提式干粉灭火器；4公斤；灭火剂量（kg）：4±0.08；有效喷射时间（s）：≧9；有效喷射距离（m）：≧4；使用温度（℃）：-20~55；灭火级别（B）：9B、2A；工作压力（Mpa）：1.2；水压强度试验压力（Mpa）：1.5。 | 2 | 只
开放式物理综合实验室
序号 | 设备名称 | 规格mm | 技术参数说明 | 数量 | 单位 |  | 单价 | 小计
1 | 教师演示台 | 3000×700×1050mm | *1.台面：一体化台面，采用12.7mm厚上海威盛亚实芯理化板制作，周边成型厚度为25.4mm。 2.台面颜色：墨绿色。 *3.结构：木质结构柜身用材，讲台柜体设计视频展台、DVD、功放等多媒体设备摆放空间及使用者实验桌电器控制装置摆放空间；台身主体背板及吊板采用16mm厚优质三聚氰胺防潮双贴面板，并借以有限的空间做最大的实验使用面积为基点：演示台前后档板采取开门式设计，所带柜门均安装一钥通开锁，既防盗又方便管理；所有外露板边都采用自动封边机选用优质PVC(2mm原料)封边，粘力强、密封性好、外形美观、经久耐用。组装接缝严密，连接牢固，无松动现象。 4.可调脚：采用ABS工程塑料模具成型制作而成，高度可调、耐磨、 防潮、耐腐蚀。 | 1 | 张
2 | 教师电源控制台 | 480×400mm | 设有220V六孔多用插座输出一个，总控空开1个、分组空开4个，低压空开1个，交直流电压表3个、调节开关2个、微调装置1个，交直流输出2组，带漏电短路、过载自动保护、复位功能。可由教师控制使用者电源的开、关选择，教师能对实验室进行总体、分组控制。 交流输出电压：2-24V，每2V为一档，共12档，最大电流均为3A， 直流输出电压：在1.5-24V范围内连续可调，最大电压由教师设定，输出电流2A。 | 1 | 套
3 | 水槽 | 400×300×210mm | PP材质，实验室专用水槽。 | 1 | 套
4 | 三联水嘴 | 三联 | 高颈高压，平颈缓压，铜质陶瓷芯阀，表面经环氧树脂喷涂处理。 | 1 | 套
5 | 给水系统 | ф32、ф25、ф20；DN75、DN50 | 给水：从东边测所引水，经走道再链接到各个实验室及准备室，走道采用采用ф32mmPPR复合管敷设，室内地面暗埋采用ф25mmPPR复合管敷设，讲台、实验桌引水管采用ф20mmPPR复合管敷设，出口处安装1个三角阀，到水嘴处采用国标链接软管链接。 排水：使用国标优质UPVC 专用排水管。 | 1 | 室
6 | 排水系统 | ф32、ф25、ф20；DN75、DN50 | 排水：从楼板金刚取孔引到楼板下连接到室内排水立管，横管使用国标优质采用DN75mmUPVC 专用排水管，立管使用国标优质采用DN50mmUPVC 专用排水管。 | 1 | 室
7 | 电气布线 |  | 切割线槽暗埋DN25阻燃线管150m左右，水泥填补后再贴磁砖修复；配电箱到讲台采用4平方国标线材、讲台到使用者桌采用2.5平方国标线材,穿出线管离地面1米左右，合计600m左右，符合国家标准。 | 1 | 室
8 | 给、排水系统 | ф32、ф25、ф20；DN75、DN50 | ф32、ф25、ф20；DN75、DN50 给水：采用PPR复合管敷设。 排水：使用国标优质UPVC 专用排水管。 | 1 | 项
9 | 学生中央实验台1 | 2400×1200×780mm | *1、结构：钢木结构。立 柱、侧架：采用60*40mm，壁厚1.5mm的金属方管。金属表面经经酸洗、磷化等化学防锈处理后高压静电均匀喷涂环氧树脂粉末，并经高温固化在型材表面之上，不脱落、耐腐蚀。 *2、台面：一体化台面，采用12.7mm厚上海威盛亚实芯理化板，耐强酸碱、耐腐蚀、耐有机溶剂，抗菌、抗污染、防水、防火。四周边缘双倍加厚至25.4mm，并经精密加工、倒角、打磨，呈光滑半圆形，注重人性化设计，美观实用。 3、柜体：采用厚度16mmE1级三聚氰胺板密度纤维板，以优质2mmPVC配优质胶王热熔封边作防火、封边处理。 4、铰 链：采用国内知名品牌优质铰链。 5、滑 轨：采用国内知名品牌优质三节静音滑轨。 6、柜 脚：采用优质实验室专用防滑柜脚。 7、拉 手：铝合金一字型隐蔽拉手。 | 6 | 张
10 | 学生中央实验台2 | 2400×1200×780mm | *1、结构：钢木结构。立 柱、侧架：采用60*40mm，壁厚1.5mm的金属方管。金属表面经经酸洗、磷化等化学防锈处理后高压静电均匀喷涂环氧树脂粉末，并经高温固化在型材表面之上，不脱落、耐腐蚀。 *2、台面：一体化台面，采用12.7mm厚上海威盛亚实芯理化板，耐强酸碱、耐腐蚀、耐有机溶剂，抗菌、抗污染、防水、防火。四周边缘双倍加厚至25.4mm，并经精密加工、倒角、打磨，呈光滑半圆形，注重人性化设计，美观实用。 3、柜体：采用厚度16mmE1级三聚氰胺板密度纤维板，以优质2mmPVC配优质胶王热熔封边作防火、封边处理。 4、铰 链：采用国内知名品牌优质铰链。 5、滑 轨：采用国内知名品牌优质三节静音滑轨。 6、柜 脚：采用优质实验室专用防滑柜脚。 7、拉 手：铝合金一字型隐蔽拉手。 | 2 | 张
11 | 学生电源线槽 | 120×80mm | 采用120×80mm铝合金立式梯形线槽，两边设有220V多用插座输出：均带漏电短路、过载自动保护、复位功能。可由教师控制使用者电源的开、关选择，教师能对实验室进行总体、分组控制。 交流输出电压：2-24V，每2V为一档，共12档，最大电流均为6A， 直流输出电压：在1.5-24V范围内连续可调，最大电压由教师设定，输出电流5A。 | 15 | 套
12 | 学生凳 | 2400×1200×783mm | 圆形固定凳，不要升降凳，五脚立地并镶胶皮且不易脱落或变形。凳面为ABS工程塑料，直径为300mm（加减20mm）；凳面高度为450mm。凳面厚度应大于等于5mm，座凳采用一线厂家生产的国标优质钢管制造，钢管的外景大于等于50mm，壁厚大于等于1.5mm，立管上部有钢板与凳面结合。金属表面需经酸洗、磷化、喷涂处理，表面为银灰色。 | 60 | 只
13 | 排风系统 |  | 风机、风管、控制系统、连接件、固定件等。 | 1 | 套
物理数字化探究实验室（56座）
序号 | 设备名称 | 规 格 | 材质说明 | 数 量 | 单 位 |  | 单 价 | 小 计
1 | 教师演示台 | 3000×700×1050mm | *1.台面：一体化台面，采用12.7mm厚上海威盛亚实芯理化板制作，周边成型厚度为25.4mm； 2.台面颜色：墨绿色 *3.结构：木质结构柜身用材：讲台柜体设计视频展台、DVD、功放等多媒体设备摆放空间及使用者实验桌电器控制装置摆放空间；台身主体背板及吊板采用16mm厚优质三聚氰胺防潮双贴面板，并借以有限的空间做最大的实验使用面积为基点，注入了人性化的设计理念：演示台前后档板采取开门式设计，所带柜门均安装一钥通开锁，既防盗又方便管理；所有外露板边都采用自动封边机选用优质PVC(2mm原料)封边，粘力强、密封性好、外形美观、经久耐用。组装接缝严密，连接牢固，无松动现象。 4.可调脚：采用ABS工程塑料模具成型制作而成，高度可调、耐磨、 防潮、耐腐蚀。 | 1 | 张
2 | 水槽 | 400×300×210mm | PP材质，实验室专用水槽。 | 1 | 套
3 | 三联水嘴 | 三联 | 高颈高压，平颈缓压，铜质陶瓷芯阀，表面经环氧树脂喷涂处理。 | 1 | 套
4 | 给水系统 | ф32、ф25、ф20；DN75、DN50 | 给水：从东边测所引水，经走道再链接到各个实验室及准备室，走道采用采用ф32mmPPR复合管敷设，室内地面暗埋采用ф25mmPPR复合管敷设，讲台、实验桌引水管采用ф20mmPPR复合管敷设，出口处安装1个三角阀，到水嘴处采用国标链接软管链接。 排水：使用国标优质UPVC 专用排水管。 | 1 | 室
5 | 排水系统 | ф32、ф25、ф20；DN75、DN50 | 排水：从楼板金刚取孔引到楼板下连接到室内排水立管，横管使用国标优质采用DN75mmUPVC 专用排水管，立管使用国标优质采用DN50mmUPVC 专用排水管。 | 1 | 室
6 | 电气布线 |  | 切割线槽暗埋DN25阻燃线管150m左右，水泥填补后再贴磁砖修复；配电箱到讲台采用4平方国标线材、讲台到使用者桌采用2.5平方国标线材,穿出线管离地面1米左右，合计600m左右，符合国家标准。 | 1 | 室
7 | 教师电源控制台 | 480×400mm | 设有220V六孔多用插座输出一个，总控空开1个、分组空开4个，低压空开1个，交直流电压表3个、调节开关2个、微调装置1个，交直流输出2组，带漏电短路、过载自动保护、复位功能。可由教师控制使用者电源的开、关选择，教师能对实验室进行总体、分组控制。 交流输出电压：2-24V，每2V为一档，共12档，最大电流均为3A， 直流输出电压：在1.5-24V范围内连续可调，最大电压由教师设定，输出电流2A。 | 1 | 套
8 | 学生实验台 | 2400×1350×800mm | *1、结构：钢木结构。立 柱、侧架：采用60*40mm，壁厚1.5mm的金属方管。金属表面经经酸洗、磷化等化学防锈处理后高压静电均匀喷涂环氧树脂粉末，并经高温固化在型材表面之上，具有不脱落、耐腐蚀之功能； *2、台面：一体化台面，采用12.7mm厚上海威盛亚实芯理化板，耐强酸碱、耐腐蚀、耐有机溶剂，抗菌、抗污染、防水、防火。四周边缘双倍加厚至25.4mm，并经精密加工、倒角、打磨，呈光滑半圆形，注重人性化设计，美观实用。 3、柜体：采用厚度16mmE1级三聚氰胺板密度纤维板，以优质2mmPVC配优质胶王热熔封边作防火、封边处理。 4、铰 链：采用国内知名品牌优质铰链。 5、滑 轨：采用国内知名品牌优质三节静音滑轨。 6、柜 脚：采用优质实验室专用防滑柜脚。 7、拉 手：铝合金一字型隐蔽拉手。 | 7 | 张
9 | 学生电源盒 |  | 交流输出电压：2-24V，每2V为一档，共12档，由教师统一调节，电流3A; 直流输出电压：在1.5-24V范围内连续可调，最大电压由教师设定，电流2A。 | 28 | 套
10 | 学生凳 | φ300×430/480 | 圆形固定凳，不要升降凳，五脚立地并镶胶皮且不易脱落或变形。凳面为ABS工程塑料，直径为300mm（加减20mm）；凳面高度为450mm。凳面厚度应大于等于5mm，座凳采用一线厂家生产的国标优质钢管制造，钢管的外景大于等于50mm，壁厚大于等于1.5mm，立管上部有钢板与凳面结合。金属表面需经酸洗、磷化、喷涂处理，表面为银灰色。 | 60 | 只

## 通用技术实践室
通用技术实践室设备汇总
通用技术一技术与设计1（基础）（2间）
序号 | 设备名称 | 技术参数说明 | 数量 | 单位 | 单价 | 总价
一、通用技术一（基础）教室基础设备配置
1 | 多媒体教师台 | 1、规格：长2400×宽750×高850mm 2、台 面：采用50mm厚实木台面，台面表面清漆处理，外表美观、大方。 3、台身结构：台身主体背板及吊板采用16mm厚优质三聚氰胺 防潮双贴面板，所有外露板边都采用机器进行PVC热压平封边。并借以有限的空间做最大的实验使用面积为基点，注入人性化的设计理念。演示台前后档板采取开门式设计，所带柜门均安装一钥通开锁，既防盗又方便管理；讲台柜体设计了视频展台、DVD、功放等多媒体设备摆放空间及学生实验桌电器控制装置摆放空间；演示台：后部装设计有散热百叶窗，可使在应用中的电器通风散热，从而保证了电器使用寿命。 4、脚 垫：采用25mm进口ABS耐蚀注塑专用垫，可隐蔽固定。 | 2 | 张 |  |  | 4
2 | 教学安全主控电源 | 1、产品规格：长550×宽265mm（DF-CMA型教学安全电源控制台） 2、总体性能：符合 JY/T0374-2004《教学实验室设备电源系统》 3、教师控制部分： ①教师演示台设教学安全电源控制台，对学生实验电源进行分组控制。 ②教师主控电源采用子母机控制，教师可以通过主机控制学生实验电源的电压。 ③各组高压总输出 不小于12A，低压输出电流不小于21A实验总电源及学生实验电源均设有：短路、过载、自动断电和自动复位功能。 4、教师演示电源部分： ①市电输出220V±10% ②提供：高压直流小电流150V/0.1A、300V/A ③提供：低压直流大电流9V/40A-8S ④提供：直流1.25V-30V输出（无级调节）额定电压3A ⑤提供：交流0-30V/分档输出（2V一档） | 2 | 套 |  |  | 4
3 | 学生操作台 | 1、规格尺寸:长1800×宽1200×高780mm 2、台 面: 采用40mm厚实木台面，台面表面清漆处理，耐磨、耐压、耐撞击。 3、台身结构：采用钢木结构，框架采用30*60矩形钢管配以ABS连接件组装而成，钢管表面经环氧树脂高温固化处理，具有耐酸碱防腐、防潮等特点；台身主体背板及吊板采用16mm厚优质三聚氰胺防潮双贴面板，所有外露板边都采用机器进行PVC热压平封边。，操作台底部设计存放工具的工具柜。 4、电 源：采用罩式电源，内置220V，五孔多功能插座 5、工具网架：采用钢管焊接制作而成，网架结构，可以挂放多种金工、木工的操作工具，还可以保护对面的同学不被加工时产生的碎削所伤。 | 18 | 张 |  |  | 36
4 | 学生实验凳 | 圆形固定凳，不需升降凳，三脚立地并镶胶皮且不易脱落或变形。凳面为ABS工程塑料，直径为300mm（加减20mm）；凳面高度为450mm。凳面厚度应大于等于5mm，座凳采用一线厂家生产的国标优质钢管制造，钢管的外景大于等于50mm，壁厚大于等于1.5mm，立管上部有钢板与凳面结合。金属表面需经酸洗、磷化、喷涂处理，表面为银灰色。 | 120 | 张 |  |  | 240
5 | 作品陈列柜 | 1、产品尺寸：长5000×宽500×高2000mm 2、产品型号：GJ-TYJS-JSSJ1-ZPCZT 3、台身结构：柜身主体背板及吊板采用16mm厚优质三聚氰胺防潮双贴面板，所有外露板边都采用机器进行PVC热压平封边。 4、可调脚:采用ABS工程塑料模具成型制作而成，耐磨、 防潮、耐腐蚀。 5、功 能：柜身的横向和纵向隔板的高度和宽度满足摆放工具的要求。 | 2 | 套 |  |  | 4
6 | 电气布线 | DN25阻燃线管；4、2.5平方国标线材，符合国家标准。 | 2 | 套 |  |  | 4
7 | 拖把池 | 尺寸: 46×35×66mm,材质：陶瓷 釉面：进口原釉 安装方式：落地式 配件：下水套件、龙头 颜色：白色 重量：40斤 | 2 | 项 |  |  | 4
二、通用技术一（基础）工具设备配置
1.学生车床类工具套件
1 | 全金属微型锯床 | 1、所有机械部分全部采用金属结构，如主轴箱，中间块，线锯箱底座，线锯箱，线锯台,连接块等都采用全金属结构,结构件和结构件之间利用2个梯形槽对接，用金属梯形连接块； 2、电机内置散热风扇达到延长寿命和增加马力 ； 3、电机主轴皮带轮和被动轮全部为金属结构； 4、主轴箱和电机箱为一体设计，电机可以前后移动调整皮带松紧； 5、经过特殊设计,安全不伤手； 6、可以直线,曲线任意切割。 技术参数： 1、马达转速：20000转/分钟。 2、输入电压/电流/功率：24VDC/3A/72W。 3、工作台面积：90mm x 90mm。 4、线锯加工最大的切锯深度硬木为 4mm、三夹板为7mm、软木为18mm、薄铝片为0.5mm、有机玻璃为2mm。 5、变压器具有过电流，过压，过热保护。 | 3 | 台
2 | 全金属微型锣床 | 1、所有机械部分全部采用金属结构，结构件和结构件之间利用2个梯形槽对接，用金属梯形连接块； 2、电机内置散热风扇达到延长寿命和增加马力 ； 3、电机主轴皮带轮和被动轮全部为金属结构； 4、主轴箱和电机箱为一体设计，电机可以前后移动调整皮带松紧。 技术参数： 1、马达转速：20000转/分钟。 2、输入电压/电流/功率：24VDC/3A/72W。 3、加工材料最大直径：45mm。 4、加工材料长度：135mm。 5、加工材料：木材、工程塑料、软金属(铝、铜等)。 6. 变压器具有过电流，过压，过热保护。 | 3 | 台
3 | 全金属微型车床 | 1、所有机械部分全部采用金属结构，结构件和结构件之间利用2个梯形槽对接，用金属梯形连接块； 2、电机内置散热风扇达到延长寿命和增加马力 ； 3、电机主轴皮带轮和被动轮全部为金属结构； 4、主轴箱和电机箱为一体设计，电机可以前后移动调整皮带松紧。 技术参数： 1、马达转速：20000转/分钟。 2、输入电压/电流/功率：24VDC/3A/72W。 3、加工材料最大直径：45mm。 4、加工材料长度：135mm。 5、加工材料：木材、工程塑料、软金属(铝、铜等)。 6. 变压器具有过电流，过压，过热保护。 5、加工材料：木质塑料,软金属(铝,铜等)，有机玻璃，塑胶等。 | 3 | 台
4 | 全金属微型铣床 | 1、所有机械部分全部采用金属结构，结构件和结构件之间利用2个梯形槽对接，用金属梯形连接块； 2、电机内置散热风扇达到延长寿命和增加马力 ； 3、电机主轴皮带轮和被动轮全部为金属结构； 4、主轴箱和电机箱为一体设计，电机可以前后移动调整皮带松紧。 5、铣床用的刀具是铣刀，铣刀的侧面和前面都是刀刃，有一定的危险性，一定要在专业人士的指导下使用。 适用加工：木料，软金属（铜，铝等），有机玻璃 ，塑胶等 技术指标： 1、马达转速：20000转/分钟；2、输入电压/电流/功率/：24VDC/3A/72W；3、滑块行程：30～50mm； 4、夹头：1-6mm；5、虎钳的夹持尺寸：25～35mm。 | 3 | 台
5 | 全金属微型钻床 | 1、所有机械部分全部采用金属结构，结构件和结构件之间利用2个梯形槽对接，用金属梯形连接块； 2、电机内置散热风扇达到延长寿命和增加马力 ； 3、电机主轴皮带轮和被动轮全部为金属结构； 4、主轴箱和电机箱为一体设计，电机可以前后移动调整皮带松紧。 适用加工：木料，软金属（铜，铝等），有机玻璃 ，塑胶等。 技术指标： 1、马达转速：20000转/分钟；2、输入电压/电流/功率/：24VDC/3A/72W；3、滑块行程：30~50mm； 4、夹头：1-6mm；5、虎钳的夹持尺寸：25~35mm；6、加工材料：木质塑料,软金属(铝,铜等) | 3 | 台
6 | 全金属微型磨床 | 1、所有机械部分全部采用金属结构，结构件和结构件之间利用2个梯形槽对接，用金属梯形连接块； 2、电机内置散热风扇达到延长寿命和增加马力 ； 3、电机主轴皮带轮和被动轮全部为金属结构； 4、主轴箱和电机箱为一体设计，电机可以前后移动调整皮带松紧。 5.可以用来抛光、打磨,也可以手持进行各种角度研磨。 6.中心高25mm，砂纸粒度一般为100＃，可根据不同的工件 及加工表面要求选择砂纸。 技术参数： 1、马达转速：20000转/分钟。 2、输入电压/电流/功率：24VDC/3A/72W。 3、工作桌面积：123 x 100mm。 4、加工材料：木材、工程塑料、软金属(铝、铜等)。 5. 变压器具有过电流，过压，过热保护 | 3 | 台
7 | 全金属微型手持机床 | 1、所有机械部分全部采用金属结构，结构件和结构件之间利用2个梯形槽对接，用金属梯形连接块； 2、电机内置散热风扇达到延长寿命和增加马力 ； 3、电机主轴皮带轮和被动轮全部为金属结构； 4、主轴箱和电机箱为一体设计，电机可以前后移动调整皮带松紧。 5、手持机床配备七种标准打磨工具,应用范围广泛,变化 多样,操作灵活,配上钻头则变成手钻,配上砂轮则变成 手磨,配上铣刀则变成手铣,而且使用非常简单,变压器有过热保护。 技术参数： 1、马达转速：20000转/分钟。 2、输入电压/电流/功率：24VDC/3A/72W。 3、加工材料：木材、工程塑料、软金属(铝,铜等)。 4. 变压器具有过电流，过压，过热保护。 | 3 | 台
8 | 全金属微型分度机床 | 1、所有机械部分全部采用金属结构，结构件和结构件之间利用2个梯形槽对接，用金属梯形连接块； 2、电机内置散热风扇达到延长寿命和增加马力 ； 3、电机主轴皮带轮和被动轮全部为金属结构； 4、主轴箱和电机箱为一体设计，电机可以前后移动调整皮带松紧。 5、配合分度盘使用，可以对圆形工件进行等分钻孔加工。 6、分度盘上有三组圆周等份分布的小孔，分别是36、40、48个小孔.可以根据实际需要选择分度孔的组别。 技术参数： 1、马达转速：20000转/分钟。 2、输入电压/电流/功率：24VDC/3A/72W。 3、加工材料：木材、工程塑料、软金属(铝、铜等)。 4、三爪夹盘可夹持工件的最大直径为50mm。 5. 变压器具有过电流，过压，过热保护。 | 3 | 台
2.专用设备类
1 | 激光雕刻机 | 1、激光功率：50W(可以选择) 2、激光器类型：CO2封离式玻璃管激光器 3、电源电压：AC220±10% /AC110±10% 50Hz *4、最大幅面：500mmx300mm *5、雕刻速度：1500mm/s 6、平 台：固定平台/升降平台 *7、定位精度：＜0.01mm *8、挂网线数：60线/line *9、最小成形字符：汉字:2×2mm字母:1×1mm *10、工作温度：5℃-35℃ | 1 | 台
2 | 教学用车床 | 主轴中心高:125, 床身上最大加转直径:250，刀架上最大回转直径:130, 两顶尖最大工作长度:450，最大车车削长度:420, 主轴孔径: 27主轴锥孔锥度:莫氏4号, 主轴转速级数:6级，主轴转速数范围:正反115-1620, 电功率、电压、频率:0.55KW 220V 50Hz。具有多种安全保护措施。 | 1 | 台
3 | 中型台钻 | 最大钻孔直径:16mm,立柱直径70mm,主轴最大行程85mm,有安全保护装置。 | 1 | 台
4 | 砂轮机 | 转速：2840+-10%RPM,配用电机：350W,电压：220V 50Hz。通过CE规格安全认证。 | 1 | 台
5 | 砂带机 | 砂盘速度 1750RPM 电机 1/2HP 220V 50Hz 传动速度 1100RPM,砂带宽 4IN WIDE,操作面71/2IN*5IN。 | 1 | 台
6 | 台式电动线锯床 | 切割速度：500～1700rpm 锯片长度：133mm ，倾斜角度：0～45度 | 1 | 台
7 | 磨床 | 中心高25mm,砂纸粒度一般为100,可根据不同的工件及加工表明选择砂纸.加工时可将物件固定使用在虎钳或钻台,也可以手持进行各种角度研磨。 | 1 | 台
3.基础工具类
1 | 金工工具箱 | 专用工具箱，共54件，含25种必备常用工具，工具箱内定点定位，方便使用和管理。 2、工具包括：钢丝钳，1把，7〞，45#钢； 尖嘴钳，1把，6〞，45#钢； 扁锉刀，1把，200mm尖头； 半圆锉刀，1把，200mm半圆； 三角锉，1把，200mm三角； 圆锉刀，1把，200mm圆锉； 划针，1把，200mm； 划规，1把，150mm； 样冲，1把，GP100C-2ΦD2mm，L100mm；什锦锉，6件/套（轴承钢，半圆锉、三角锉、方锉、圆锉、尖头扁锉、齐头扁锉）： 钳工锤，1把，300g木柄； 圆头锤，1把，0.45kg木柄圆头； 丝锤、板牙扳手，12件/套； 钢卷尺，1把，3m*19mmABS； 两用扳手，4件/套； 内六角扳手，9件/套，1.5-10mm； 三叉扳手，1套； 螺丝刀，2把，6*100mm+_PH2； 螺丝刀，2把，5*75mm+_PH1； 活动扳手，1把，8〞； 钢丝刷，1把，6排木柄； 钢锯架，1把，铁皮活动钢锯架； 铁皮剪，1把，8〞美式铁皮剪； 自行车钢丝扳手，1把； 三角尺，1把，20*40mm不锈钢。 | 9 | 箱
2 | 木工工具箱 | 1、专用工具箱，共20件，含18种必备常用工具，工具箱内定点定位，方便使用和管理。 2、工具包括：木工凿子，1把，3/4〞； 美工刀，1把，包胶； 木工锉，1把。8〞半圆； 剪刀，1把，多用； 羊角锤，1把，0.5KG木柄； 鸟刨，1把；手推刨，1把； 钢角尺，1把，300mm； 螺丝刀，1把，6*125+_铬钒钢，芝麻柄；钢丝钳，1把，8〞黄黑双色柄；卷尺，1把，3m*19mm；G形夹，1把，5〞；有机玻璃钩刀，1把，钩刀带两把刀片；木工鸡尾锯，1把，锰钢三面齿，磨齿锯；木工铅笔，1支；小水平尺，1把，S93型，塑料，三水泡，45°、90°、180°；墨斗，1个，新型迷你墨斗；油石，1块 | 9 | 箱
3 | 电工工具箱 | 1、专用工具箱，共34件，含22种必备常用工具，工具箱内定点定位，方便使用和管理。 2、工具包括：电工胶布，1卷，5mPVC电工胶布；螺丝刀，2把，6*100mmPH2#十字一字各一支；螺丝刀，2把。5*75mmPH1#，十字一字各一支；螺丝刀，2把，3*150mmPH0#十字一字各一支；钢卷尺，1把，3m*16mm公制白色涂脂尺带；吸锡器，1个，铝塑吸锡泵；剥线钳，1把，磨齿剥线钳、剥线经0.6-2.6mm、后面切线功能；刷子，1把，软毛刷；焊锡丝，1卷，1.0mmFLNX2.0%；小钢锯，1把，配一根锯条；测电笔，1支，氖管；活动扳手，1把，8〞；羊角锤，1把，0.25KG钢管柄；钢丝钳，1把，7〞；尖嘴钳，1把，6〞；斜口钳，1把，7〞；数显万用表，1台，DT830B数字；精密螺丝批，6把/套，PH00HP0-3.0-2.0-1.2；电烙铁，1把，220V50Hz60W；美工刀，1把，单发包胶；烙铁架，1付；内六角扳手，5件/套。 | 9 | 箱
4 | 枪型工具系列 | 常规款型。 | 1 | 套
5 | 锉系列 | 常规款型。 | 1 | 套
6 | 螺丝刀系列 | 常规款型。 | 1 | 套
7 | 量具系列 | 常规款型。 | 1 | 套
8 | 锯系列 | 常规款型。 | 1 | 套
9 | 剪刀系列 | 常规款型。 | 1 | 套
10 | 扳手系列 | 常规款型。 | 1 | 套
11 | 切割工具系列 | 常规款型。 | 1 | 套
12 | 焊接工具系列 | 常规款型。 | 1 | 套
13 | 软轴磨枪 | 轴径≥5mm,带三爪卡头 | 1 | 台
14 | 直流手电钻 | 直流12V。 | 1 | 把
15 | 气泵 | 220V 50Hz 2.5-3P。 | 1 | 套
16 | 喷枪 | 工作压力:≥25 空气消耗量: 5.0。 | 1 | 把
17 | 气钉枪 | 1013J。 | 2 | 把
18 | 手电钻 | 电压：220V,50Hz, 功率:500W以下。 | 2 | 把
19 | 冲击电钻 | 电压：220V,50Hz, 功率：500W以下。 | 1 | 把
20 | 手摇钻 | 常规款型。 | 2 | 件
21 | 电刨 | 电压: 220V, 50Hz, 功率:600W以下。 | 1 | 把
22 | 曲线锯 | 电压:220V,50Hz, 功率:500W以下。 | 2 | 把
23 | 角向磨光机 | 电压:220V,50Hz, 功率: 1300W以下。 | 1 | 把
24 | 切割机 | 电压: 220V, 频率: 50Hz, 功率:1250W以下。 | 1 | 把
25 | 电圆锯 | 电压:220V,50Hz, 功率:1100W以下。 | 1 | 把
26 | 热熔枪 | 220V 50Hz，60W。 | 2 | 把
27 | 传统木锯 | 小型 520*300mm。 | 1 | 把
28 | 电子秤 | 6000g。 | 1 | 台
29 | 天平 | 500g,精度小于10mg。 | 2 | 台
30 | 钩码 | 500g。 | 2 | 盒
31 | 油壶 | SY-A 型。 | 2 | 个
32 | 电吹风 | 220V 50Hz 功率≧800W。 | 1 | 个
33 | 铁架台 | 常规款型。 | 2 | 台
34 | 照度计 | 0-1999, 2000-19990,20000-50000LX,三档。 | 2 | 台
35 | 台虎钳 | 150mm。 | 20 | 台
36 | 手虎钳 | 小号。 | 2 | 台
37 | 拉铆枪(大) | 大号。 | 2 | 件
38 | 拉铆枪(小) | 小号,枪型。 | 2 | 件
39 | 剪板机 | 小号, 手动。 | 1 | 台
4.计量器具类
1 | 游标卡尺 | 0.02 mm,150 mm。 | 10 | 把
2 | 千分尺 | 0～25 mm。 | 10 | 把
3 | 卷尺 | 5m 。 | 2 | 把
4 | 比例尺 | 200mm。 | 1 | 把
5.安全防护类
1 | 急救药箱 | 一些常用的外伤用药, 可悬挂，备有外伤急救药品如:云南白药、红药水、碘酒、砂布、无菌棉花、胶带、创口贴、剪刀等。 | 1 | 套
2 | 加工区灭火器 | 3Kg | 2 | 个
3 | 防护眼镜 | 常规 | 20 | 付
4 | 防尘口罩 | 常规 | 2 | 个
5 | 工作服 | 常规 | 20 | 套
6 | 工作帽 | 常规 | 10 | 个
7 | 套袖 | 常规 | 20 | 付
8 | 白纱手套 | 常规 | 20 | 付
9 | 防滑手套 | 常规 | 10 | 付
10 | 简易急救箱 | 药品：碘酒（25mL）2瓶（有药品生产许可编号）、红药水（25mL）2瓶（有药品生产许可编号）、双氧水（100mL）1瓶（有药品生产许可编号）、医用酒精（100mL）1瓶（有药品生产许可编号），医用棉签1包（有药品生产许可编号，原包装）、医用棉球1包（有药品生产许可编号，原包装）、无菌纱布（50mm*50mm）1包（有药品生产许可编号，原包装）、胶布（布）1卷、创可贴50张、烫伤药膏2支（有药品生产许可编号），均为保质期内。 | 2 | 箱
11 | 灭 火 器 | 手提式干粉灭火器；4公斤；灭火剂量（kg）：4±0.08；有效喷射时间（s）：≧9；有效喷射距离（m）：≧4；使用温度（℃）：-20~55；灭火级别（B）：9B、2A；工作压力（Mpa）：1.2；水压强度试验压力（Mpa）：1.5. | 2 | 个
通用技术二——技术与设计2(技术实践室)（2间）
序号 | 设备名称 | 技术参数说明 | 数量 | 单位 | 单价 | 总价
一、通用技术二——技术与设计2教室基础设备配置
2 | 多媒体教师台 | 1、规格：长2400×宽750×高850mm ； 2、台 面：采用50mm厚实木台面，台面表面清漆处理，外表美观、大方。 3、台身结构：台身主体背板及吊板采用16mm厚优质三聚氰胺 防潮双贴面板，所有外露板边采用机器进行PVC热压平封边。演示台前后档板采取开门式设计，所带柜门均安装一钥通开锁，既防盗又方便管理；讲台柜体设计视频展台、DVD、功放等多媒体设备摆放空间及学生实验桌电器控制装置摆放空间；演示台：后部装设计有散热百叶窗，使在应用中的电器通风散热。 4、脚 垫：采用25mm进口ABS耐蚀注塑专用垫，隐蔽固定。 | 2 | 张
3 | 教学安全主控电源 | 1、规格：长550×宽265mm（DF-CMA型教学安全电源控制台）； 2、总体性能：符合 JY/T0374-2004《教学实验室设备电源系统》； 3、教师控制部分： ①教师演示台设教学安全电源控制台，对学生实验电源进行分组控制。 ②教师主控电源采用子母机控制，教师可以通过主机控制学生实验电源的电压。 ③各组高压总输出 不小于12A，低压输出电流不小于21A实验总电源及学生实验电源均设有：短路、过载、自动断电和自动复位功能。 4、教师演示电源部分： ①市电输出220V±10% ②提供：高压直流小电流150V/0.1A、300V/A ③提供：低压直流大电流9V/40A-8S ④提供：直流1.25V-30V输出（无级调节）额定电压3A ⑤提供：交流0-30V/分档输出（2V一档） | 2 | 套
4 | 学生操作台 | 1、规格:长960×宽480(420)×高780mm(2人/桌，可以组合成六边形、四边形) 2、台 面: 采用25mm厚中密度纤维板，表面粘贴进口高档可弯曲防火板，耐磨、耐压、耐撞击、抗静电。 3、台身结构：采用钢木结构，框架采用30*60矩形钢管配以ABS连接件组装而成，钢管表面经环氧树脂高温固化处理，耐酸碱防腐、防潮。实验桌带ABS书包斗，可以存放书包等物品，书包斗采用大型模具成型制作，耐酸碱腐蚀、防水，外形美观、大方。 4、电 源：采用220V，五孔多功能插座。 | 108 | 张
5 | 学生实验凳 | 圆形固定凳，不需升降凳，三脚立地并镶胶皮且不易脱落或变形。凳面为ABS工程塑料，直径为300mm（加减20mm）；凳面高度为450mm。凳面厚度应大于等于5mm，座凳采用一线厂家生产的国标优质钢管制造，钢管的外景大于等于50mm，壁厚大于等于1.5mm，立管上部有钢板与凳面结合。金属表面需经酸洗、磷化、喷涂处理，表面为银灰色。 | 120 | 张
6 | 公用工作台 | 1、规格尺寸:长2400×宽600×高850mm 2、台 面: 采用25mm厚中密度纤维板，表面粘贴进口高档可弯曲防火板，耐磨、耐压、耐撞击、抗静电。 3、台身结构：采用钢木结构，框架采用30*60矩形钢管配以ABS连接件组装而成，钢管表面经环氧树脂高温固化处理，具有耐酸碱防腐、防潮等特点；台身主体背板及吊板采用16mm厚优质三聚氰胺防潮双贴面板，所有外露板边都采用机器进行PVC热压平封边，操作台底部设计存放工具的工具柜。 4、电 源：采用罩式电源，内置220V，五孔多功能插座 | 4 | 张
7 | 模型陈列柜 | 1、产品尺寸：长1000×宽600×高2000mm 2、台身结构：柜身主体背板及吊板采用16mm厚优质三聚氰胺防潮双贴面板，所有外露板边都采用机器进行PVC热压平封边。 3、可调脚:采用ABS工程塑料模具成型制作而成，耐磨、 防潮、耐腐蚀。 4、功 能：柜身的横向和纵向隔板的高度和宽度满足摆放工具的要求。 | 12 | 个
8 | 拖把池 | 材质：陶瓷 釉面：进口原釉 安装方式：落地式 配件：下水套件、龙头 颜色：白色 重量：40斤 | 2 | 项
二、通用技术二——技术与设计2仪器设备配置
1 | 板凳组件模型 | 三种以上不同结构板凳模型。 | 1 | 套
2 | 房屋模型 | 可组合、拆卸，并有三种以上的搭建形式。 | 1 | 套
3 | 纺车模型 | 水平和竖直两种纺车模型，可正常仿真使用，摆放平整、转动灵活、做工细致, 有水平和竖直两种纺锤，外形尺寸大于50cm。 | 1 | 套
4 | 桥梁模型 | 六件/套；底板为优质色板，环保塑料精致加工成型；含悬梁桥、斜拉索桥、梁架桥、拱架桥、弓形拱桥、悬索桥等六种桥梁模型。 | 1 | 套
5 | 塔式起重机模型 | 铝合金金属结构，可分拆组装；可升降和旋转，电动有，无线遥控控制；完成控制与设计的试验教学，也可作为流程设计试验套材使用。 | 1 | 台
6 | 液压控制系统模型 | 可演示液压控制系统的工作过程。 | 1 | 台
7 | 硬币分拣流程模型 | 以硬币分拣为载体，了解一个分拣装备设计过程的流程，即【寻求被分拣物件的差异】-》【分析差异的特点】-》【明确用于分拣的差异】-》【确定分拣方案】-》【设计分拣设备】，并通过实际演示硬币分拣模型，了解硬币分拣设备的工作流程，即【先落小直径硬币后落大直径硬币】综合加深对流程与设计的理解。 功能： 1、能演示不同方案的比较。2、能演示硬币分拣流程。3、能演示硬币分拣的流程、并留有进一步探究的空间。 主要讲解《流程与设计》中流程的设计与优化。 | 1 | 台
8 | 光控路灯模型 | 依据教材楼道灯的设计作为开环控制的教学载体，把满足人的需求为主线。先从手动控制着手，逐步引入声控灯。同时，从节电考虑，路灯点亮后需延时一段时间后自动熄灭，增加设计延时电路。为防止外来干扰，影响声控灯的工作，通过试验加接调节声敏传感器灵敏度的电路。为解决在白天里声音也会触发声控灯点亮的问题，通过加接门电路的方法，对控制电路进行改进。 可完成如下实验：1、声控灯系统实验2、声光控路灯实验3、光控触摸楼梯灯4、人体感应楼梯灯5、磁热电机实验。主要讲解《控制与设计》中的，黑箱理论 | 8 | 套
9 | 红绿灯控制系统模型 | 能演示交通灯的工作流程，展示流程在生活生产中的具体应用。 功能: 1.立体设计，模拟东南西北显示4组红绿灯，高仿真，突出红绿灯按时序工作的特征； 2．数字显示，显示时间可自由设置； 3. 可模拟红绿灯变换时不同方向的车辆的运行情况； 4．可模拟演示红绿灯变换时间设置不合理可能带来的不良后果； 5．可模拟演示紧急状态及突发事件时的应对方案； 6．可模似演示闯红灯报警和电子抓拍系统的工作时序和原理。 7．能演示通过USB接口将抓拍的图片信息传到电脑中进行保存。 | 8 | 套
10 | 红外发射接收电路模型 | 演示红外发射接电路原理。 | 8 | 套
11 | 恒温控制箱模型 | 透明有机玻璃，温度控制30-60度之间可调。具有时间、温度、开关等控制系统，可作仿真演示。 | 1 | 套
12 | 水塔水位自动控制模型 | 液晶显示器规格：184*103*35mm 功能:1、满足《技术与设计2》教材中关于闭环控制内容的试验要求。 2、能让学生动手组装、了解水塔的组成结构，工作原理； 3、水泵可以各自独立控制。 4、装置既能手动控制供水也能自动控制供水。 5、可以模拟水箱水位自动控制过程，具备单传感器、双传感器等多种自动控制方案。 6、底座为有机材料制作。 7、允许教师、学生重新设计控制程序。 8、本套装置的多功能控制盒可配套所有不同类型传感器做各种不同实验。 9、微机接口：a、RS-232串口或USB接口。 10、12232液晶显示（工业级显示屏）。 11、8个传感器接口，用于扩展其他功能。 12、既可作为教具又具有学具功能，也可由教师演示、分析，也可由学生自行试验，体验设计过程。 主要讲解《控制与设计》中的，闭环控制系统。 | 8 | 套
13 | 自动门实验仪 | 液晶显示器规格：184*103*35mm 1、满足《技术与设计2》教材中关于开环控制内容的试验要求。 2、能让学生动手组装、了解自动门的组成结构、工作原理。 3、装置既能手动控制开关门也能自动控制开关。 4、需具有自动门的仿真功能，能演示人靠近时自动开门延时后自动闭门，开闭门到达极限位置均能自动停止。 5、能让学生自行组装将自动门改为光控车库门、声控车库门。 6、既可作为教具又具有学具功能，既可由教师演示、分析，也可由学生自行试验，体验设计过程。 7、配件有自动门底座、电机箱、自动控制箱、限位传感器、人体感应传感器、电源导线、信号导线、电机控制导线。 8、允许教师、学生重新设计控制程序； 9、既可作为教具又具有学具功能，学生可以学习和了解嵌入式操作系统； 10、嵌入式ARM处理器，主频最高可达533MHz； 11、主控器带800X480TFT液晶显示,可以显示图形和动画； 12、带5寸触摸屏，完全替代按键，可以用手或者触摸笔操作； 13、主控器带两个USB HOST接口，可以同时接USB鼠标和USB键盘，用于实时的操作和控制程序的编写,也可以插入U盘，进行一些升级处理; 14、控制器带有一个10-10010M/100M自适应以太网接口通讯接口，可以进行连网控制和升级操作; 15、配有两个智能接口，后期可以扩展其它控制模块; 15、控制器配置为linux操作系统。 | 1 | 套
14 | 升旗定时控制装置设计与制作套件 | 液晶显示控制器规格：184*103*35mm 技术要求：1、该装置需要满足《技术与设计2》教材中关于设计过程的试验需求，既可由教师演示、分析，也可由学生自行试验，体验设计过程。2、能分别播放内置歌曲。3、旗杆可以伸缩固定以便调节高度。4、能实现程序自动控制，可以通过触摸屏改变电机转速，实现升旗速度变化。5、可实现旗帜开始上升的同时自动启动所选歌曲。6、能通过传感器实现升、降旗自动停止。7、在自动升降旗过程中可实现手动辅助控制旗帜升降，以模拟现实中的突发事件。8、允许教师、学生重新设计控制程序。9、本装置必须既可作为教具又具有学具功能，学生可以学习和了解嵌入式操作系统；10、嵌入式ARM处理器，主频最高可达533MHz；11、主控器带800X480TFT液晶显示,可以显示图形和动画；12、带5寸触摸屏，完全替代按键，可以用用手或者触摸笔操作；13、主控器带两个USB HOST接口，可以同时接USB鼠标和USB键盘，用于实时的操作和控制程序的编写,也可以插入U盘，进行一些升级处理;14、控制器带有一个以太网通讯接口，可以进行连网控制和升级操作;15、配有两个智能接口，后期可以扩展其它控制模块;15、控制器配置为linux操作系统。 | 1 | 套
15 | 稳定性试验测试仪 | 型号规格与材质： 上下底板：280*120*31mm，有机玻璃材质 阻力标准点：能有效保证载体试验的科学性和可靠性。 功能： 1、重心可调，可观察和测试重心高低位置与稳定性关系 2、多种不同形状底面积，可测试支撑面大小与稳定性关系； 3、可探究同一底面积，但形状不同（方形、圆形、三角形等）下稳定性程度 4、探究不同形状、相同直径的底面积，在同一重心下稳定性的关系； 5、不同形状的底面积，可测试不同角度在同一重心下稳定性的关系； 6、可变角度的长方体块，可测试不同角度下长方体快的稳定性程度； 7、能测试长细比与稳定性关系 | 1 | 套
16 | 光敏报警电路套件 | 供电电压：电池盒，电路由一片与非门4011组成延时控制电路和可控振荡电路构成红外感应式报警电路，当窗口感知红外射线，报警声响起，一段时间后停止。 | 8 | 套
17 | 遥控小车设计与制作套件 | 红外遥控，控制小车进退动作。包含电路板和元器件散件，带电机小车。 | 8 | 套
18 | 晶体三极管开关特性试验套件 | 拼插式结构 | 8 | 套
19 | 常见控制方式认知及应用套件 | 包含：1.5V*2电池盒(黑)，复位按钮，JN6201，单联船形开关，纸盆式喇叭，驻极话筒，各种色环电阻， S9013，WH09A-2B50K，光敏电阻，3DJ6，S9012，高亮¢5mm红色发光二极管，IN4007 DIP，HRS2H-S-DC3V 1A，3V玩具电机，KT4A30台阶插座，KT4BK1插头等。教学功能：完成对常用传感器的介绍、演示；开环电子控制系统的设计和应用和JN6201集成电路的讲解、调试。 | 8 | 套
20 | 常见继电器认知与应用套件 | 包含：2.1内空插座，单联船形开关，演示用透明继电器，电机等。教学功能：完成电磁继电器内部构造进行剖析；结合简单应用电路，对电磁继电器功能、作用进行讲解；讲解有触点继电器（电磁继电器）和无触点继电器（晶闸管）的异同。 | 8 | 套
21 | 电动机械手制作套件 | 5种以上用途。 | 8 | 套
22 | 台灯散件 | 要突出标准件及可拓展口，LED小台灯组装套材。 | 8 | 套
23 | 通用技术实验材料 | 常用金属、塑料、木质等基础材料。 | 8 | 套
24 | 风洞演示仪 | 12232液晶显示风速的大小、阻力的大小、压力大小；风速可调；可对一些小型模型（飞机模型、汽车仿真模型、建筑模型、一些特殊形状的物体模型）的空气动力学、阻力、稳定性方面的性能进行测试。 | 1 | 台
25 | 多功能控制平台 | 便携式试验仪器 技术要求：教材中“控制与设计”的教学内容,依据教材中“黑箱理论”，只需要合理选择“输入”和“输出”,便可以设计出各种简单的开环控制系统,实现跌倒、光控、声控、温控、磁控、人体感应、强弱光控制，蓝牙湿度测试实验，蓝牙温度测试实验（现场演示）等多种控制方案,并进行相关的功能控制仪器自带音乐输出,并另有外接常开和常闭两个输出口,可以外接小电动机、台灯等器件,完成多种控制设计。零件全部次采用压接式连接方式和拨动开关,不需要使用电络铁焊接,组拆容易,使用方便,教学效果显著。 | 8 | 台
26 | 多功能控制显示器 | 1、仪器须采用微电脑作为控制核心器件。 2、自带128*64液晶显示屏，自动显示测试数据。 3、可配合结构承重测试仪使用 4、可配合通用技术教材内容进行开环和闭环的控制设计和试验的数据显示。 | 1 | 台
27 | 压力拉力测试仪 | 采用精密形变、压力传感器，能与多功能控制器配合使用，显示压力强度负荷曲；与电脑连接可显示“压力―形变”曲线，通过拟合公式可得出压力与形变间的关系；能精确测试构件材料的最大承重强度；能测试试验结构的变形；最大形变量：6000μm，最大承重力：300N；可完成下列试验：相同材质、不同形状（方形、圆形、L形、工字形）等及不同材质的构件强度试验。 | 1 | 台
28 | 三视图投影演示仪 | 规格型号：350*350mm 材质：活动式三维立体正交结构，三维面模具一次性成型，隐性连接，模具注塑磁钢固定。 凹槽设计，便于投影图教学更换； 透明塑胶片（外卡投影图），量身配备，插接方便。 功能：三视图投影演示仪遵循通用技术教材《技术与设计1》三视图的课程要求，展示主视图、左视图、俯视图，并在此基础上可绘制三视图标注，可方便教师在课程教学中很好地授教，更直观地让学生理解和吸收三视图的教学内容。 | 8 | 套
29 | 技术与设计2挂图 | 与教材配套，共8张。 | 1 | 套
30 | 结构设计套件 | 拼插式结构，易于组装和拆卸，可重复使用。由各种颗料、轴承、轴、轮、齿轮、连接件与特殊件组成，用ABS材料制作。能搭建简易小屋、桌子、人字梯、四杆框架、桥、墙、相片架及农家小屋等活动项目。 | 8 | 套
| 流程设计套件 | 拼插式结构，易于组装和拆卸，可重复使用。由各种颗料、轴承、轴、轮、齿轮、连接件与特殊件组成，用ABS材料制作。能搭建火中逃生、盖房子、积木分拣流程的设计与优化等活动项目。
| 车辆模型制作计套件 | 拼插式结构，易于组装和拆卸，可重复使用。由各种颗料、轴承、轴、轮、齿轮、连接件与特殊件组成，用ABS材料制作。能搭建自行车、施转木马、转向小车、简易步行机等活动项目。
| 系统特性分析套件 | 拼插式结构，易于组装和拆卸，可重复使用。由各种颗料、轴承、轴、轮、齿轮、连接件与特殊件组成，用ABS材料制作。能搭建简易控制装置、风扇、霓虹灯、磁控灯、全自动配货装置、定时升旗简易控制装置等活动项目。
通用技术准备室1
序号 | 设备名称 | 及技术参数说明 | 数量 | 单位 | 单价 | 总价
1 | 中央操作台 | 1、规格尺寸:长2400×宽1200×高780mm 2、台 面: 采用50mm厚实木台面，台面表面清漆处理，耐磨、耐压、耐撞击。 3、台身结构：采用钢木结构，框架采用30*60矩形钢管配以ABS连接件组装而成，钢管表面经环氧树脂高温固化处理，耐酸碱防腐、防潮；台身主体背板及吊板采用16mm厚优质三聚氰胺防潮双贴面板，所有外露板边都采用机器进行PVC热压平封边。操作台底部设计存放工具的工具柜。 4、电 源：采用罩式电源，内置220V，五孔多功能插座。 5、工具网架：采用钢管焊接制作而成，网架结构，可挂放多种金工、木工的操作工具，保护对面的同学不被加工时产生的碎削所伤。 | 1 | 张
2 | 仪器柜 | 尺寸规格：1000×500×2000 铝木结构，立柱用37.4*27.4mm壁厚１.2mm的一体成型带凹槽铝合金模具框架，表面经酸砂处理后喷塑，橱体基材采用16㎜厚三聚氰胺贴面中密度板，其截面用2㎜厚PVC封边条机械高温热熔胶封边，嵌在铝合金凹槽内，粘力强、密封性好，牢固、美观、耐用。上为木框玻璃对开门，下为木板对开门。 | 13 | 组
3 | 拖把池 | 尺寸: 46×35×66mm,材质：陶瓷 釉面：进口原釉 安装方式：落地式 配件：下水套件、龙头 颜色：白色 重量：40斤 | 1 | 项
通用技术准备室2
序号 | 设备名称 | 技术参数说明 | 数量 | 单位 | 单价 | 总价
1 | 中央操作台 | 1、规格尺寸:长2400×宽1200×高780mm。 2、台 面: 采用50mm厚实木台面，台面表面清漆处理，耐磨、耐压、耐撞击。 3、台身结构：采用钢木结构，框架采用30*60矩形钢管配以ABS连接件组装而成，钢管表面经环氧树脂高温固化处理，耐酸碱防腐、防潮；台身主体背板及吊板采用16mm厚优质三聚氰胺防潮双贴面板，所有外露板边都采用机器进行PVC热压平封边。操作台底部设计存放工具的工具柜。 4、电 源：采用罩式电源，内置220V，五孔多功能插座。 5、工具网架：采用钢管焊接制作而成，网架结构，可以挂放多种金工、木工的操作工具，还可保护对面的同学不被加工时产生的碎削所伤。 | 1 | 张
2 | 仪器柜 | 尺寸规格：1000×500×2000 铝木结构，立柱用37.4*27.4mm壁厚１.2mm的一体成型带凹槽铝合金模具框架，表面经酸砂处理后喷塑，橱体基材采用16㎜厚三聚氰胺贴面中密度板，其截面用2㎜厚PVC封边条机械高温热熔胶封边，嵌在铝合金凹槽内，粘力强、密封性好，牢固、美观、耐用。上为木框玻璃对开门，下为木板对开门。 | 13 | 组
3 | 拖把池 | 尺寸: 46×35×66mm,材质：陶瓷 釉面：进口原釉 安装方式：落地式 配件：下水套件、龙头 颜色：白色 重量：40斤 | 1 | 项
4 | 常用维修工具 | 金工、电工、木工等维修常用工具 | 1 | 套
5 | 维修工作台 | 1500×700×1200mm,桌面高800mm，上部400mm为工具台，设单相（220V）和三相四线（380V）插座各一个。 1、桌面板采用25mm防火板，面板采用防火板加防静电皮，易于清洁，具有阻燃，耐磨等特点。黑色PVC皮条封边。质感好耐磨性好，耐磨耐烫 不变形 。主架采用40*40的方管。桌脚采用五金配件。 2、支架采用优质40*40mm无缝优制钢管，表面经过除锈、磷化、静电喷塑、高温固化等工序。防水、耐磨、耐高温。增强台面的承重能力；桌脚配有防护套，防防止噪音和地板刮伤。 3、耐冲击、抗老化、抗氧化，方便清洁、色调鲜明，符合国际环保要求。 | 1 | 张
6 | 办公桌椅 | 颜色分类: 单人位（含柜） 两人组合位+椅子，风格: 简约现代 | 1 | 套
7 | 急救箱 | 药品：碘酒（25mL）2瓶（有药品生产许可编号）、红药水（25mL）2瓶（有药品生产许可编号）、双氧水（100mL）1瓶（有药品生产许可编号）、医用酒精（100mL）1瓶（有药品生产许可编号），医用棉签1包（有药品生产许可编号，原包装）、医用棉球1包（有药品生产许可编号，原包装）、无菌纱布（50mm*50mm）1包（有药品生产许可编号，原包装）、胶布（布）1卷、创可贴50张、烫伤药膏2支（有药品生产许可编号），均为保质期内。 | 1 | 套
建筑及其设计实践室
序号 | 设备名称 | 技术参数说明 | 数量 | 单位 | 单价 | 总价
2 | 多媒体教师台 | 1、规格：长2400×宽750×高850mm 2、台 面：采用50mm厚实木台面，台面表面清漆处理，外表美观、大方。 3、台身结构：台身主体背板及吊板采用16mm厚优质三聚氰胺 防潮双贴面板，所有外露板边都采用机器进行PVC热压平封边。并借以有限的空间做最大的实验使用面积为基点，注入人性化的设计理念。演示台前后档板采取开门式设计，所带柜门均安装一钥通开锁，既防盗又方便管理；讲台柜体设计视频展台、DVD、功放等多媒体设备摆放空间及学生实验桌电器控制装置摆放空间；演示台：后部装设计有散热百叶窗，可使在应用中的电器通风散热。 4、脚 垫：采用25mm进口ABS耐蚀注塑专用垫，可隐蔽固定。 | 1 | 张
3 | 学生桌 | 1、规格尺寸:长1800×宽1200×高780mm 2、台 面: 采用40mm厚实木台面，台面表面清漆处理，具有耐磨、耐压、耐撞击等特点。 3、台身结构：采用钢木结构，框架采用30*60矩形钢管配以ABS连接件组装而成，钢管表面经环氧树脂高温固化处理，耐酸碱防腐、防潮；台身主体背板及吊板采用16mm厚优质三聚氰胺防潮双贴面板，所有外露板边都采用机器进行PVC热压平封边。操作台底部设计存放工具的工具柜。 4、电 源：采用罩式电源，内置220V，五孔多功能插座。 5、置物架：采用16mm厚优质三聚氰胺防潮双贴面板，所有外露板边都采用机器进行PVC热压平封边。 | 10 | 张
4 | 公用工作台 | 1、规格尺寸:长2000×宽1000×高850mm 2、台 面: 采用40mm厚实木台面，台面表面清漆处理，耐磨、耐压、耐撞击。 3、台身结构：采用钢木结构，框架采用30*60矩形钢管配以ABS连接件组装而成，钢管表面经环氧树脂高温固化处理，具有耐酸碱防腐、防潮等特点；台身主体背板及吊板采用16mm厚优质三聚氰胺防潮双贴面板，所有外露板边都采用机器进行PVC热压平封边，操作台底部设计存放工具的工具柜。 4、电 源：采用罩式电源，内置220V，五孔多功能插座 。 | 1 | 张
5 | 学生实验凳 | 凳支柱为φ60壁厚为3mm钢质型材；凳面托板为1.5mm厚冷轧钢板冲压成型；钢制部件均经除油、酸洗、磷化喷塑处理。凳面使用聚丙烯共聚级注塑.凳脚使用ABS材料注塑一体成型。 | 60 | 张
6 | 仪器柜 | 1、尺寸规格：1200×500×2000mm； 2、铝木结构，立柱用37.4*27.4mm壁厚１.2mm的一体成型带凹槽铝合金模具框架，表面经酸砂处理后喷塑，橱体基材采用16㎜厚三聚氰胺贴面中密度板，其截面用2㎜厚PVC封边条机械高温热熔胶封边，嵌在铝合金凹槽内，粘力强、密封性好，牢固、美观、耐用。上为木框玻璃对开门，下为木板对开门。 | 5 | 组
7 | 拱券结构受力演示器 | 具备滑轨移动装置，承重小车不会脱离滑轨。砝码可以由学生自行进行搭配，以实现不同承重试验。压力强度可以由小到大逐级增加。产生最大压力为150牛顿。可以对平桥、拱型桥、斜拉桥等各种模型的进行比较试验。装置结构应具备很好的安全保障功能，能确保桥梁承重破坏性试验的安全进行 。 | 1 | 套
8 | 木榫结构基本类型模型 | 木榫结构：实木制作，其中含固定垂直构件的榫卯；管脚榫；套顶榫；瓜柱柱脚半榫；水平构件与垂直构件拉结相交使用的榫卯；馒头榫；燕尾榫；箍头榫；透榫；半榫等；等比例缩小。 | 1 | 套
9 | 门、窗结构模型 | 门窗结构模型：其中含固定窗、平开窗、悬窗、立转窗、推拉窗；平开门、弹簧门、推拉门、折叠门、转门、上翻门、升降门、卷帘门等；不同材质等比例缩小。 | 1 | 套
10 | 皮尺 | 20M，尺带为玻璃纤维材质，外壳采用ABS材料。 | 1 | 个
11 | 螺旋弹簧 | 丝0.8×外径6.5×长度25mm | 1 | 盒
12 | 砝码 | 铁镀烙材质，5g 10g 20g 20g 50g一套。 | 1 | 盒
13 | 台式钻床 | 最大钻孔直径：13mm/立柱直径：48mm /主轴最大行程/50mm /主轴中心线至立柱表面距离：103mm/主轴端至工作台最大距离：220mm /主轴端至底座最大距离/300mm /主轴锥度：B16/主轴转速范围：515-2580rpm/主轴转速级数：5 /工作台面尺寸：165×162mm /底座工作台面尺寸：165×162mm /总高：581mm/电动机： (单相）150or180（三相）250W /皮带传动，整机噪音低，毛重/净重：23/21kg/机床超负荷时皮带打滑。 | 1 | 台
14 | 钢丝钳 | 6寸，塑柄PVC，钳体高碳钢。 | 28 | 把
15 | 小铁锤 | 0.5kg锤头高碳钢,包胶柄采用防震设计,使用舒适。 | 28 | 把
16 | 混凝土模具 | 150立方混凝土抗压工程塑料试模（可自由拆装） | 10 | 套
17 | 钢锯工具箱 | 1、锯身：外带掰玻璃用槽口设计，可以安装不同锯条，顺着手用力便可轻松切割，无需电源，即可实现曲线锯的功能。 2、钢锯条：可锯金属，如铜、铝、铁、钉等，可大角度任意弯曲，可锯出各种曲线及工艺造型。 3、木锯条：16cm有效切割距离，适于各种木材、塑料、PVC等加工，金刚砂锯条：用于玻璃及瓷砖的切割，可锯出圆形以及各种曲线，配合管道出口及特殊装配使用；定位中心冲：用于陶瓷砖、地砖、墙面砖钻孔，可避免电钻钻孔容易崩裂塌口的缺陷，精准无误。 4、玻璃滚轮头：滚轮，可以切割出各种曲线的玻璃、瓷砖等，比普通的划玻璃刀更耐用；适于：锯木、PVC、塑胶、金属、陶瓷、瓷砖等。 5、含锯身带刀头1副、钢锯条5根、金刚砂锯条2根、木锯条1根、定位中心冲2个。钢锯条：150mm；金刚砂锯条150mm；木锯条：180mm。 | 10 | 个
18 | 玻璃刀 | 切割2-12mm透明PS柄，刀轮采用YG8合金，刀板镀亮铬处理。 | 10 | 把
19 | 钢尺 | 1000mm正面与反面都有相同的刻度尺面宽度：约29.5mm钢尺厚度：约1mm | 10 | 把
20 | 台虎钳 | 150mm。 | 10 | 台
21 | 铲子 | 690×150mm，锹头选用优质钢材，进行等温淬火使锹头的硬度达到45-52度、砍角钢、槽钢不软火、不卷刃、不崩口、锹头弯曲60度不变形。使用进口喷涂设备进行锹头的表面处理，漆面光滑，防锈性能强。 | 10 | 把
22 | 斜割槽 | 切割和勾槽，适用与于压克力，PVC，密度板切割。 | 28 | 把
23 | 手提电刨 | 290×75×170mm，转速16000r/min，额定电压220V，额定频率50Hz，额定功率880V，单次刨削深度2mm，宽度75mm。 | 1 | 把
24 | 曲线锯 | 270×200×70mm，额定电压220V，额定功率750W，额定频率50/60Hz,空载转速0-3000r/min。 | 1 | 把
汽车驾驶与保养实践室
序号 | 设备名称 | 技术参数说明 | 数量 | 单位 | 单价 | 总价
2 | 多媒体教师台 | 1、规格：长2400×宽750×高900mm ； 2、台 面：采用50mm厚实木台面，台面表面清漆处理，外表美观、大方。 3、台身结构：台身主体背板及吊板采用16mm厚优质三聚氰胺 防潮双贴面板，所有外露板边都采用机器进行PVC热压平封边。并借以有限的空间做最大的实验使用面积为基点，注入人性化的设计理念。演示台前后档板采取开门式设计，所带柜门均安装一钥通开锁，既防盗又方便管理；讲台柜体设计视频展台、DVD、功放等多媒体设备摆放空间及学生实验桌电器控制装置摆放空间；演示台：后部装设计有散热百叶窗，可以使在应用中的电器通风散热。 4、脚 垫：采用25mm进口ABS耐蚀注塑专用垫，可隐蔽固定。 | 1 | 张
3 | 学生实验桌 | 1、规格:长1200×宽600×高780mm 。 2、台 面: 采用25mm厚中密度纤维板，表面粘贴进口高档可弯曲防火板，耐磨、耐压、耐撞击、抗静电。 3、台身结构：采用钢木结构，框架采用30*60矩形钢管配以ABS连接件组装而成，钢管表面经环氧树脂高温固化处理，具有耐酸碱防腐、防潮等特点；台身主体背板及吊板采用16mm厚优质三聚氰胺防潮双贴面板，所有外露板边都采用机器进行PVC热压平封边。操作台底部设计存放工具的工具柜。 4、电 源：采用罩式电源，内置220V，五孔多功能插座。 | 28 | 张
4 | 学生实验凳 | 圆形固定凳，不要升降凳，三脚立地并镶胶皮且不易脱落或变形。凳面为ABS工程塑料，直径为300mm（加减20mm）；凳面高度为450mm。凳面厚度应大于等于5mm，座凳采用一线厂家生产的国标优质钢管制造，钢管的外景大于等于50mm，壁厚大于等于1.5mm，立管上部有钢板与凳面结合。金属表面需经酸洗、磷化、喷涂处理，表面为银灰色。 | 60 | 张
5 | 发动机模型 | 发动机应与实车有相对应各部件组成，四缸汽缸应有电机带动，点火、运转等功能，内部各缸活塞应有彩色配置，外壳为透明有机玻璃，面板应光洁透明。演示时插上220V电源，将起动开关打开，能使发动机转速演示内部各原 | 1 | 件
6 | 变速器 | 变速器为五档手动变速，应与实车有相对应的档位数，内部各齿轮彩色配置，外壳为透明有机玻璃，档位为：倒档、一档、二档、三档、四档、五档和空挡。 | 1 | 件
7 | 离合器 | 离合器结合、分离、半联动状态感觉明显，内部部件材料为工程塑料，外壳为透明有机玻璃制作。 | 1 | 件
8 | 转向机总成模型 | 转向器转向灵敏自如，部件材料为工程塑料。 | 1 | 件
9 | 桑塔纳前桥与悬架模型 | 内部为实件原理应与实车一致，不应有斑点、变形等缺陷。 | 1 | 件
10 | 启动机总成模型 | 内部部件材料为工程塑料，外壳为透明有机玻璃制作。 | 1 | 件
11 | 交流发电机模型 | 内部为实件原理应与实车一致，外壳为透明有机玻璃制作，不应有斑点、变形等缺陷。 | 1 | 件
12 | 钳盘式制动器(前轮) | 内部各部位应有彩色配置，面板应光洁透明。 | 1 | 件
13 | 鼓式制动器(后轮) | 内部部件材料为工程塑料，外壳为透明有机玻璃制作。 | 1 | 件
14 | 汽油泵总成模型 | 内部为实件原理应与实车一致，外壳为透明有机玻璃制作。 | 1 | 件
15 | 分电器模型 | 部件材料为工程塑料，外壳为透明有机玻璃，模型应按比例放大制作。 | 1 | 件
16 | 后桥与后悬架 | 各部位应有彩色配置，面板应光洁透明。 | 1 | 件
17 | 模型展示台 | 5800×500×700mm台面为25mm贴面理化板，柜身18的高密度板。 | 1 | 件
18 | 模拟驾驶 | 模拟驾驶系统是用高科技手段如高速图形计算机、数据头盔或其他三维视觉通道（例如投影仪）、三维位置跟踪器和立体声音响等构造出一种人工环境，它具有模仿人的视觉、听觉、触觉、嗅觉等感知功能的能力，具有使人可以亲身体验沉浸在这种虚拟环境中并与之相互作用的能力。 | 10 | 台
19 | 车模 | 模拟高仿真模型 尺寸比列1:18、1:24 | 8 | 套
20 | 改造 | 综合楼九楼18/K-N墙体去掉，地面吊顶等进行处理组一间通用技术专用教室。 | 1 | 项
通用技术准备室3
序号 | 设备名称 | 技术参数说明 | 数量 | 单位 | 单价 | 总价
1 | 准备台 | 1、规格尺寸:长2400×宽1200×高780mm 2、台 面: 采用50mm厚实木台面，台面表面清漆处理，耐磨、耐压、耐撞击。 3、台身结构：采用钢木结构，框架采用30*60矩形钢管配以ABS连接件组装而成，钢管表面经环氧树脂高温固化处理，耐酸碱防腐、防潮；台身主体背板及吊板采用16mm厚优质三聚氰胺防潮双贴面板，所有外露板边都采用机器进行PVC热压平封边。操作台底部设计存放工具的工具柜。 | 1 | 张
2 | 水槽台 | 1、1800×600×780mm，钢木结构：以C型钢架为支撑，柜体为吊装式，所有钢制配件经过酸洗、磷化、除油、除锈并经过环氧树脂粉末喷涂固化处理 2、面板：采用12.7mm厚上海威盛亚实芯理化板。 3、柜身：采用环保型三聚氰胺板制作，可见截面均经过PVC封边。 4、连接件：ABS专用连接组装件； 5、固定桌脚：ABS注塑专用桌垫。 | 2 | 张
3 | 水槽 | 400×300×210mm不锈钢专用水槽。 | 6 | 套
4 | 单联水嘴 | 高颈高压，平颈缓压，铜质陶瓷芯阀，表面经环氧树脂喷涂处理。 | 6 | 套

## 备注 (hidden)
化学实验室
序号 | 设备名称 | 规格mm | 材质说明 | 数量 | 单位 | 单价 | 小计
| 书写板 | 4000*1200 | 1、采用镀锌板面，黑板面达到永不生锈、永不脱层。 2、 书写轻松流利、字迹醒目、耗粉笔少、容易揩擦。 | 1 | 个 | 850 | 850
| 视频展台 |  | 鸿合HZ-V230实物展示台 320万高清视频展台实物投影仪 展开体积：510*410*120 | 1 | 台 | 1750 | 1750
| 多媒体计算机 |  | 联想一体机电脑正品 C355 四核 A6-5200 1G独显 4G 1T 20英寸 | 1 | 台 | 4500 | 4500
| 显示设备（触摸一体机） |  |  | 1 | 套 | 43500 | 43500
| 吸风装置 |  | ABS工程注塑，喇叭型或伸缩隐藏型，可升降360度旋转 | 1 | 只 | 95 | 95
| 排风系统 |  | 风机、风管、控制系统、连接件、固定件等。 | 1 | 套 | 30000 | 30000
| 网络信息口 |  | 预留 | 1 | 套 | 2300 | 2300
| 灭火器 |  | 手提式干粉灭火器；4公斤；灭火剂量（kg）：4±0.08；有效喷射时间（s）：≧9；有效喷射距离（m）：≧4；使用温度（℃）：-20~55；灭火级别（B）：9B、2A；工作压力（Mpa）：1.2；水压强度试验压力（Mpa）：1.5. | 1 | 个 | 160 | 160
| 急救箱 |  | 一些常用的外伤用药, 可悬挂，备有外伤急救药品如:云南白药、红药水、碘酒、砂布、无菌棉花、胶带、创口贴、剪刀等。 | 1 | 套 | 384 | 384
| 简易急救箱 |  | 药品：碘酒（25mL）2瓶（有药品生产许可编号）、红药水（25mL）2瓶（有药品生产许可编号）、双氧水（100mL）1瓶（有药品生产许可编号）、医用酒精（100mL）1瓶（有药品生产许可编号），医用棉签1包（有药品生产许可编号，原包装）、医用棉球1包（有药品生产许可编号，原包装）、无菌纱布（50mm*50mm）1包（有药品生产许可编号，原包装）、胶布（布）1卷、创可贴50张、烫伤药膏2支（有药品生产许可编号），均为保质期内。 | 1 | 套 | 550 | 550
| 拖把池 |  |  | 1 | 项 | 900 | 900
| 废液处理装置 |  | 收集实验中废液，经集中处理后排入污水管道 | 1 | 项 | 3000 | 3000
总合计 |  |  | 103075 | 小 写 |  | 87989
化学探究实验室
序号 | 设备名称 | 规格mm | 材质说明 | 数量 | 单位 | 单价 | 小计
| 书写板 | 4000*1200 | 1、采用镀锌板面，黑板面达到永不生锈、永不脱层。 2、 书写轻松流利、字迹醒目、耗粉笔少、容易揩擦。 | 1 | 个 | 850 | 850
| 计算机（学生） |  | 联想一体机电脑正品 C355 四核 A6-5200 1G独显 4G 1T 20英寸 | 1 | 台 | 4500 | 4500
| 吸风装置 |  | ABS工程注塑，喇叭型或伸缩隐藏型，可升降360度旋转 | 1 | 只 | 95 | 95
| 排风系统 |  | 风机、风管、控制系统、连接件、固定件等。 | 1 | 套 | 30000 | 30000
| 网络信息口 |  | 预留 | 1 | 套 | 2300 | 2300
| 灭火器 |  | 手提式干粉灭火器；4公斤；灭火剂量（kg）：4±0.08；有效喷射时间（s）：≧9；有效喷射距离（m）：≧4；使用温度（℃）：-20~55；灭火级别（B）：9B、2A；工作压力（Mpa）：1.2；水压强度试验压力（Mpa）：1.5. | 1 | 个 | 160 | 160
总合计 |  |  | 103075 | 小 写 |  | 37905
化学准备室
序号 | 设备名称 | 规格mm | 材质说明 | 数量 | 单位 | 单价 | 小计
| 吸风装置 |  | ABS工程注塑，喇叭型或伸缩隐藏型，可升降360度旋转 | 1 | 只 | 95 | 95
| 排风系统 |  | 风机、风管、控制系统、连接件、固定件等。 | 1 | 套 | 30000 | 30000
| 网络信息口 |  | 预留 | 1 | 套 | 2300 | 2300
| 常用维修工具 |  | 金工、电工、木工等维修常用工具 | 1 | 套 | 2000 | 2000
| 维修工作台 |  | 尺寸长1.3m*宽0.6m*高0.8m承重400kg 材料:冷轧钢 | 1 | 台 | 3200 | 3200
| 管理用计算机 |  | 联想一体机电脑正品 C355 四核 A6-5200 1G独显 4G 1T 20英寸 | 1 | 台 | 4500 | 4500
| 办公桌椅 |  | 品牌: Greenti型号: GTZ003颜色分类: 单人位（含柜） 两人组合位+椅子 家装风格: 简约现代 | 1 | 套 | 3040 | 3040
| 急救箱 |  | 一些常用的外伤用药, 可悬挂，备有外伤急救药品如:云南白药、红药水、碘酒、砂布、无菌棉花、胶带、创口贴、剪刀等。 | 1 | 套 | 384 | 384
总合计 |  |  | 103075 | 小 写 |  | 45135
化学药品室
序号 | 设备名称 | 规格mm | 材质说明 | 数量 | 单位 | 单价 | 小计
| 抽排气系统 |  | 风机、风管、控制系统、连接件、固定件等。 | 1 | 套 | 25000 | 25000
生物实验室
序号 | 设备名称 | 规格mm | 材质说明 | 数量 | 单位 | 单价 | 小计
| 书写板 | 4000*1200 | 1、采用镀锌板面，黑板面达到永不生锈、永不脱层。 2、 书写轻松流利、字迹醒目、耗粉笔少、容易揩擦。 | 1 | 个 | 850 | 850
| 视频展台 |  | 鸿合HZ-V230实物展示台 320万高清视频展台实物投影仪 展开体积：510*410*120 | 1 | 台 | 1750 | 1750
| 多媒体计算机 |  | 联想一体机电脑正品 C355 四核 A6-5200 1G独显 4G 1T 20英寸 | 1 | 台 | 4500 | 4500
| 显示设备（触摸一体机） |  |  | 1 | 套 | 32000 | 32000
| 网络信息口 |  | 预留 | 1 | 套 | 2300 | 2300
| 灭火器 |  | 手提式干粉灭火器；4公斤；灭火剂量（kg）：4±0.08；有效喷射时间（s）：≧9；有效喷射距离（m）：≧4；使用温度（℃）：-20~55；灭火级别（B）：9B、2A；工作压力（Mpa）：1.2；水压强度试验压力（Mpa）：1.5. | 1 | 个 | 160 | 160
总合计 |  |  | 103075 | 小 写 |  | 41560
生物探究实验室
序号 | 设备名称 | 规格mm | 材质说明 | 数量 | 单位 | 单价 | 小计
| 书写板 | 4000*1200 | 1、采用镀锌板面，黑板面达到永不生锈、永不脱层。 2、 书写轻松流利、字迹醒目、耗粉笔少、容易揩擦。 | 1 | 个 | 850 | 850
| 计算机（学生） |  | 联想一体机电脑正品 C355 四核 A6-5200 1G独显 4G 1T 20英寸 | 1 | 台 | 4500 | 4500
| 网络信息口 |  | 预留 | 1 | 套 | 2300 | 2300
| 灭火器 |  | 手提式干粉灭火器；4公斤；灭火剂量（kg）：4±0.08；有效喷射时间（s）：≧9；有效喷射距离（m）：≧4；使用温度（℃）：-20~55；灭火级别（B）：9B、2A；工作压力（Mpa）：1.2；水压强度试验压力（Mpa）：1.5. | 1 | 个 | 160 | 160
总合计 |  |  | 103075 | 小 写 |  | 7810
生物准备室
序号 | 设备名称 | 规格mm | 材质说明 | 数量 | 单位 | 单价 | 小计
| 网络信息口 |  | 预留 | 1 | 套 | 2300 | 2300
| 常用维修工具 |  | 金工、电工、木工等维修常用工具 | 1 | 套 | 2000 | 2000
| 维修工作台 |  | 尺寸长1.3m*宽0.6m*高0.8m承重400kg 材料:冷轧钢 | 1 | 台 | 3200 | 3200
| 管理用计算机 |  | 联想一体机电脑正品 C355 四核 A6-5200 1G独显 4G 1T 20英寸 | 1 | 台 | 4500 | 4500
| 办公桌椅 |  | 品牌: Greenti型号: GTZ003颜色分类: 单人位（含柜） 两人组合位+椅子 家装风格: 简约现代 | 1 | 套 | 3040 | 3040
总合计 |  |  | 103075 | 小 写 |  | 15040
物理实验室
序号 | 设备名称 | 规格mm | 材质说明 | 数量 | 单位 | 单价 | 小计
| 书写板 | 4000*1200 | 1、采用镀锌板面，黑板面达到永不生锈、永不脱层。 2、 书写轻松流利、字迹醒目、耗粉笔少、容易揩擦。 | 1 | 个 | 850 | 850
| 视频展台 |  | 鸿合HZ-V230实物展示台 320万高清视频展台实物投影仪 展开体积：510*410*120 | 1 | 台 | 1750 | 1750
| 多媒体计算机 |  | 联想一体机电脑正品 C355 四核 A6-5200 1G独显 4G 1T 20英寸 | 1 | 台 | 4500 | 4500
| 显示设备（触摸一体机） |  |  | 1 | 套 | 32000 | 32000
| 网络信息口 |  | 预留 | 1 | 套 | 2300 | 2300
| 灭火器 |  | 手提式干粉灭火器；4公斤；灭火剂量（kg）：4±0.08；有效喷射时间（s）：≧9；有效喷射距离（m）：≧4；使用温度（℃）：-20~55；灭火级别（B）：9B、2A；工作压力（Mpa）：1.2；水压强度试验压力（Mpa）：1.5. | 1 | 个 | 160 | 160
| 遮光窗帘 |  | 遮光功能: 装饰+全遮光 布艺帘材质: 布帘成分: 麻 纱 涤棉 棉 涤 混纺 PVC 人造纤维图案: 纯色 | 1 | 米 | 155 | 155
| 通风设备 |  | 风机、风管、控制系统、连接件、固定件等。 | 1 | 套 | 8000 | 8000
总合计 |  |  | 103075 | 小 写 |  | 41715
物理准备室
序号 | 设备名称 | 规格mm | 材质说明 | 数量 | 单位 | 单价 | 小计
| 网络信息口 |  | 预留 | 1 | 套 | 2300 | 2300
| 常用维修工具 |  | 金工、电工、木工等维修常用工具 | 1 | 套 | 2000 | 2000
| 维修工作台 |  | 尺寸长1.3m*宽0.6m*高0.8m承重400kg 材料:冷轧钢 | 1 | 台 | 3200 | 3200
| 管理用计算机 |  | 联想一体机电脑正品 C355 四核 A6-5200 1G独显 4G 1T 20英寸 | 1 | 台 | 4500 | 4500
| 办公桌椅 |  | 品牌: Greenti型号: GTZ003颜色分类: 单人位（含柜） 两人组合位+椅子 家装风格: 简约现代 | 1 | 套 | 3040 | 3040
总合计 |  |  | 103075 | 小 写 |  | 15040